## 견적내역
교육 영상 시연용 가상 자료 ¦ JJ건설(가상) ¦ 금액: 원 / 부가세 별도
견적행ID | 공사명 | 견적일 | 지역 | 공사유형 | 품명 | 규격 | 단위 | 수량 | 단가 | 금액 | 포함범위 | 비고
P1-001 | 가온별관 | 2025-07-15 | 수도권 | 업무·근린시설 | 레미콘 | 25-24-150 | m³ | 120 | 90000 | 10800000 | 재료·운반 포함 / 타설 제외 | 부가세 별도
P1-002 | 가온별관 | 2025-07-15 | 수도권 | 업무·근린시설 | 철근 | SD400 D13 | kg | 18000 | 810 | 14580000 | 재료·운반 포함 / 가공·조립 제외 | 부가세 별도
P1-003 | 가온별관 | 2025-07-15 | 수도권 | 업무·근린시설 | 합판거푸집 | 보통 | m² | 600 | 36000 | 21600000 | 설치·해체 포함 | 부가세 별도
P1-004 | 가온별관 | 2025-07-15 | 수도권 | 업무·근린시설 | 콘크리트 펌프 타설 | 일반층 | m³ | 120 | 16200 | 1944000 | 장비·타설 포함 / 레미콘 제외 | 부가세 별도
P1-005 | 가온별관 | 2025-07-15 | 수도권 | 업무·근린시설 | 시멘트벽돌 | 190×90×57 | 매 | 10000 | 180 | 1800000 | 재료·운반 포함 / 쌓기 제외 | 부가세 별도
P1-006 | 가온별관 | 2025-07-15 | 수도권 | 업무·근린시설 | 시멘트 모르타르 미장 | 두께 15mm | m² | 500 | 18000 | 9000000 | 재료·시공 포함 | 부가세 별도
P1-007 | 가온별관 | 2025-07-15 | 수도권 | 업무·근린시설 | 도막방수 | 우레탄 3mm | m² | 300 | 27000 | 8100000 | 바탕정리·재료·시공 포함 | 부가세 별도
P1-008 | 가온별관 | 2025-07-15 | 수도권 | 업무·근린시설 | 내부 수성도장 | 2회 | m² | 1000 | 7200 | 7200000 | 재료·시공 포함 / 바탕보수 제외 | 부가세 별도
P1-009 | 가온별관 | 2025-07-15 | 수도권 | 업무·근린시설 | 자기질타일 | 300×300 | m² | 200 | 36000 | 7200000 | 재료·붙임 포함 | 부가세 별도
P1-010 | 가온별관 | 2025-07-15 | 수도권 | 업무·근린시설 | 석고보드 칸막이 | 9.5mm 양면 1겹 | m² | 400 | 45000 | 18000000 | 경량틀·보드 포함 / 도장 제외 | 부가세 별도
P1-011 | 가온별관 | 2025-07-15 | 수도권 | 업무·근린시설 | 비교외 잡자재 01 | 일반 | 개 | 100 |  |  | 재료만 | 단가 누락
P1-012 | 가온별관 | 2025-07-15 | 수도권 | 업무·근린시설 | 비교외 잡자재 02 | 일반 | 개 | 100 | 1100 | 110000 | 재료만 | 이번 공내역서 대상 아님
P1-013 | 가온별관 | 2025-07-15 | 수도권 | 업무·근린시설 | 비교외 잡자재 03 | 일반 | 개 | 100 | 1200 | 120000 | 재료만 | 이번 공내역서 대상 아님
P1-014 | 가온별관 | 2025-07-15 | 수도권 | 업무·근린시설 | 비교외 잡자재 04 | 일반 | 개 | 100 | 1300 | 130000 | 재료만 | 이번 공내역서 대상 아님
P1-015 | 가온별관 | 2025-07-15 | 수도권 | 업무·근린시설 | 비교외 잡자재 05 | 일반 | 개 | 100 | 1400 | 140000 | 재료만 | 이번 공내역서 대상 아님
P1-016 | 가온별관 | 2025-07-15 | 수도권 | 업무·근린시설 | 비교외 잡자재 06 | 일반 | 개 | 100 | 1500 | 150000 | 재료만 | 이번 공내역서 대상 아님
P1-017 | 가온별관 | 2025-07-15 | 수도권 | 업무·근린시설 | 비교외 잡자재 07 | 일반 | 개 | 100 | 1600 | 160000 | 재료만 | 이번 공내역서 대상 아님
P1-018 | 가온별관 | 2025-07-15 | 수도권 | 업무·근린시설 | 비교외 잡자재 08 | 일반 | 개 | 100 | 1700 | 170000 | 재료만 | 이번 공내역서 대상 아님
P1-019 | 가온별관 | 2025-07-15 | 수도권 | 업무·근린시설 | 비교외 잡자재 09 | 일반 | 개 | 100 | 1800 | 180000 | 재료만 | 이번 공내역서 대상 아님
P1-020 | 가온별관 | 2025-07-15 | 수도권 | 업무·근린시설 | 비교외 잡자재 10 | 일반 | 개 | 100 | 1900 | 190000 | 재료만 | 이번 공내역서 대상 아님
P1-001 | 가온별관 | 2025-07-15 | 수도권 | 업무·근린시설 | 레미콘 | 25-24-150 | m³ | 120 | 90000 | 10800000 | 재료·운반 포함 / 타설 제외 | 부가세 별도