## 읽어주세요
항목 | 내용
표시 | 교육 영상 시연용 가상 자료
상태 | 교육용 잠정 집계, 법정 제출용 아님
계수 | 교육용 가상 합성 계수. 법정 계수로 사용 금지
미해결 | 단위 미기재 D-2506-X 1건 보류, 전체 확정 아님
사용법 | 처음 실습할 때 이 결과 파일은 첨부하지 않는다.
원문 | PDF 5개 232쪽, 반영 216·참고 12·중복 제외 2·보류 1·기간 제외 1

## 배출원집계
배출원 | 설비 | 에너지 | 사용량 | 단위 | 가상계수(tCO₂e/단위) | 배출량(tCO₂e) | 반영증빙수 | 상태
B01 | 가스보일러 | LNG | 1200000 | Nm³ | 0.0022 | 2640 | 72 | 교육용 잠정
G01 | 비상발전기 | 경유 | 12000 | L | 0.0027 | 32.4 | 72 | 교육용 잠정
E01 | 사업장 구매전력 | 전력 | 2400000 | kWh | 0.0004 | 960 | 72 | 교육용 잠정
합계 | 서로 다른 단위 사용량은 합산하지 않음 |  |  |  |  | 3632.4 | 216 | 보류 1건 별도

## 월별집계
사용월 | 배출원 | 사용량 | 단위 | 가상계수 | 배출량(tCO₂e) | 증빙수
2025-01 | B01 | 90000 | Nm³ | 0.0022 | 198 | 6
2025-01 | G01 | 900 | L | 0.0027 | 2.43 | 6
2025-01 | E01 | 180000 | kWh | 0.0004 | 72 | 6
2025-02 | B01 | 90000 | Nm³ | 0.0022 | 198 | 6
2025-02 | G01 | 900 | L | 0.0027 | 2.43 | 6
2025-02 | E01 | 180000 | kWh | 0.0004 | 72 | 6
2025-03 | B01 | 100000 | Nm³ | 0.0022 | 220 | 6
2025-03 | G01 | 1000 | L | 0.0027 | 2.7 | 6
2025-03 | E01 | 200000 | kWh | 0.0004 | 80 | 6
2025-04 | B01 | 100000 | Nm³ | 0.0022 | 220 | 6
2025-04 | G01 | 1000 | L | 0.0027 | 2.7 | 6
2025-04 | E01 | 200000 | kWh | 0.0004 | 80 | 6
2025-05 | B01 | 110000 | Nm³ | 0.0022 | 242 | 6
2025-05 | G01 | 1100 | L | 0.0027 | 2.97 | 6
2025-05 | E01 | 220000 | kWh | 0.0004 | 88 | 6
2025-06 | B01 | 110000 | Nm³ | 0.0022 | 242 | 6
2025-06 | G01 | 1100 | L | 0.0027 | 2.97 | 6
2025-06 | E01 | 220000 | kWh | 0.0004 | 88 | 6
2025-07 | B01 | 80000 | Nm³ | 0.0022 | 176 | 6
2025-07 | G01 | 800 | L | 0.0027 | 2.16 | 6
2025-07 | E01 | 160000 | kWh | 0.0004 | 64 | 6
2025-08 | B01 | 80000 | Nm³ | 0.0022 | 176 | 6
2025-08 | G01 | 800 | L | 0.0027 | 2.16 | 6
2025-08 | E01 | 160000 | kWh | 0.0004 | 64 | 6
2025-09 | B01 | 100000 | Nm³ | 0.0022 | 220 | 6
2025-09 | G01 | 1000 | L | 0.0027 | 2.7 | 6
2025-09 | E01 | 200000 | kWh | 0.0004 | 80 | 6
2025-10 | B01 | 110000 | Nm³ | 0.0022 | 242 | 6
2025-10 | G01 | 1100 | L | 0.0027 | 2.97 | 6
2025-10 | E01 | 220000 | kWh | 0.0004 | 88 | 6
2025-11 | B01 | 110000 | Nm³ | 0.0022 | 242 | 6
2025-11 | G01 | 1100 | L | 0.0027 | 2.97 | 6
2025-11 | E01 | 220000 | kWh | 0.0004 | 88 | 6
2025-12 | B01 | 120000 | Nm³ | 0.0022 | 264 | 6
2025-12 | G01 | 1200 | L | 0.0027 | 3.24 | 6
2025-12 | E01 | 240000 | kWh | 0.0004 | 96 | 6

## 증빙대조
접수번호 | 증빙번호 | 사용일 | 배출원 | 원문수량 | 원문단위 | 환산사용량 | 통일단위 | 가상계수 | 배출량(tCO₂e) | 처리상태 | 이유 | 원문파일 | 쪽수
R001 | G-2501-01 | 2025-01-04 | B01 | 9000 | Nm³ | 9000 | Nm³ | 0.0022 | 19.8 | 반영 | 사용 증빙·대상 기간·단위 확인 | 연료사용증빙_가상.pdf | 1
R002 | G-2501-02 | 2025-01-08 | B01 | 13500 | Nm³ | 13500 | Nm³ | 0.0022 | 29.7 | 반영 | 사용 증빙·대상 기간·단위 확인 | 연료사용증빙_가상.pdf | 2
R003 | G-2501-03 | 2025-01-12 | B01 | 18 | 천Nm³ | 18000 | Nm³ | 0.0022 | 39.6 | 반영 | 사용 증빙·대상 기간·단위 확인 | 연료사용증빙_가상.pdf | 3
R004 | G-2501-04 | 2025-01-16 | B01 | 18000 | Nm³ | 18000 | Nm³ | 0.0022 | 39.6 | 반영 | 사용 증빙·대상 기간·단위 확인 | 연료사용증빙_가상.pdf | 4
R005 | G-2501-05 | 2025-01-20 | B01 | 13500 | Nm³ | 13500 | Nm³ | 0.0022 | 29.7 | 반영 | 사용 증빙·대상 기간·단위 확인 | 연료사용증빙_가상.pdf | 5
R006 | G-2501-06 | 2025-01-24 | B01 | 18000 | Nm³ | 18000 | Nm³ | 0.0022 | 39.6 | 반영 | 사용 증빙·대상 기간·단위 확인 | 연료사용증빙_가상.pdf | 6
R007 | G-2502-01 | 2025-02-04 | B01 | 9000 | Nm³ | 9000 | Nm³ | 0.0022 | 19.8 | 반영 | 사용 증빙·대상 기간·단위 확인 | 연료사용증빙_가상.pdf | 7
R008 | G-2502-02 | 2025-02-08 | B01 | 13500 | Nm³ | 13500 | Nm³ | 0.0022 | 29.7 | 반영 | 사용 증빙·대상 기간·단위 확인 | 연료사용증빙_가상.pdf | 8
R009 | G-2502-03 | 2025-02-12 | B01 | 18 | 천Nm³ | 18000 | Nm³ | 0.0022 | 39.6 | 반영 | 사용 증빙·대상 기간·단위 확인 | 연료사용증빙_가상.pdf | 9
R010 | G-2502-04 | 2025-02-16 | B01 | 18000 | Nm³ | 18000 | Nm³ | 0.0022 | 39.6 | 반영 | 사용 증빙·대상 기간·단위 확인 | 연료사용증빙_가상.pdf | 10
R011 | G-2502-05 | 2025-02-20 | B01 | 13500 | Nm³ | 13500 | Nm³ | 0.0022 | 29.7 | 반영 | 사용 증빙·대상 기간·단위 확인 | 연료사용증빙_가상.pdf | 11
R012 | G-2502-06 | 2025-02-24 | B01 | 18000 | Nm³ | 18000 | Nm³ | 0.0022 | 39.6 | 반영 | 사용 증빙·대상 기간·단위 확인 | 연료사용증빙_가상.pdf | 12
R013 | G-2503-01 | 2025-03-04 | B01 | 10000 | Nm³ | 10000 | Nm³ | 0.0022 | 22 | 반영 | 사용 증빙·대상 기간·단위 확인 | 연료사용증빙_가상.pdf | 13
R014 | G-2503-02 | 2025-03-08 | B01 | 15000 | Nm³ | 15000 | Nm³ | 0.0022 | 33 | 반영 | 사용 증빙·대상 기간·단위 확인 | 연료사용증빙_가상.pdf | 14
R015 | G-2503-03 | 2025-03-12 | B01 | 20 | 천Nm³ | 20000 | Nm³ | 0.0022 | 44 | 반영 | 사용 증빙·대상 기간·단위 확인 | 연료사용증빙_가상.pdf | 15
R016 | G-2503-04 | 2025-03-16 | B01 | 20000 | Nm³ | 20000 | Nm³ | 0.0022 | 44 | 반영 | 사용 증빙·대상 기간·단위 확인 | 연료사용증빙_가상.pdf | 16
R017 | G-2503-05 | 2025-03-20 | B01 | 15000 | Nm³ | 15000 | Nm³ | 0.0022 | 33 | 반영 | 사용 증빙·대상 기간·단위 확인 | 연료사용증빙_가상.pdf | 17
R018 | G-2503-06 | 2025-03-24 | B01 | 20000 | Nm³ | 20000 | Nm³ | 0.0022 | 44 | 반영 | 사용 증빙·대상 기간·단위 확인 | 연료사용증빙_가상.pdf | 18
R019 | G-2504-01 | 2025-04-04 | B01 | 10000 | Nm³ | 10000 | Nm³ | 0.0022 | 22 | 반영 | 사용 증빙·대상 기간·단위 확인 | 연료사용증빙_가상.pdf | 19
R020 | G-2504-02 | 2025-04-08 | B01 | 15000 | Nm³ | 15000 | Nm³ | 0.0022 | 33 | 반영 | 사용 증빙·대상 기간·단위 확인 | 연료사용증빙_가상.pdf | 20
R021 | G-2504-03 | 2025-04-12 | B01 | 20 | 천Nm³ | 20000 | Nm³ | 0.0022 | 44 | 반영 | 사용 증빙·대상 기간·단위 확인 | 연료사용증빙_가상.pdf | 21
R022 | G-2504-04 | 2025-04-16 | B01 | 20000 | Nm³ | 20000 | Nm³ | 0.0022 | 44 | 반영 | 사용 증빙·대상 기간·단위 확인 | 연료사용증빙_가상.pdf | 22
R023 | G-2504-05 | 2025-04-20 | B01 | 15000 | Nm³ | 15000 | Nm³ | 0.0022 | 33 | 반영 | 사용 증빙·대상 기간·단위 확인 | 연료사용증빙_가상.pdf | 23
R024 | G-2504-06 | 2025-04-24 | B01 | 20000 | Nm³ | 20000 | Nm³ | 0.0022 | 44 | 반영 | 사용 증빙·대상 기간·단위 확인 | 연료사용증빙_가상.pdf | 24
R025 | G-2505-01 | 2025-05-04 | B01 | 11000 | Nm³ | 11000 | Nm³ | 0.0022 | 24.2 | 반영 | 사용 증빙·대상 기간·단위 확인 | 연료사용증빙_가상.pdf | 25
R026 | G-2505-02 | 2025-05-08 | B01 | 16500 | Nm³ | 16500 | Nm³ | 0.0022 | 36.3 | 반영 | 사용 증빙·대상 기간·단위 확인 | 연료사용증빙_가상.pdf | 26
R027 | G-2505-03 | 2025-05-12 | B01 | 22 | 천Nm³ | 22000 | Nm³ | 0.0022 | 48.4 | 반영 | 사용 증빙·대상 기간·단위 확인 | 연료사용증빙_가상.pdf | 27
R028 | G-2505-04 | 2025-05-16 | B01 | 22000 | Nm³ | 22000 | Nm³ | 0.0022 | 48.4 | 반영 | 사용 증빙·대상 기간·단위 확인 | 연료사용증빙_가상.pdf | 28
R029 | G-2505-05 | 2025-05-20 | B01 | 16500 | Nm³ | 16500 | Nm³ | 0.0022 | 36.3 | 반영 | 사용 증빙·대상 기간·단위 확인 | 연료사용증빙_가상.pdf | 29
R030 | G-2505-06 | 2025-05-24 | B01 | 22000 | Nm³ | 22000 | Nm³ | 0.0022 | 48.4 | 반영 | 사용 증빙·대상 기간·단위 확인 | 연료사용증빙_가상.pdf | 30
R031 | G-2506-01 | 2025-06-04 | B01 | 11000 | Nm³ | 11000 | Nm³ | 0.0022 | 24.2 | 반영 | 사용 증빙·대상 기간·단위 확인 | 연료사용증빙_가상.pdf | 31
R032 | G-2506-02 | 2025-06-08 | B01 | 16500 | Nm³ | 16500 | Nm³ | 0.0022 | 36.3 | 반영 | 사용 증빙·대상 기간·단위 확인 | 연료사용증빙_가상.pdf | 32
R033 | G-2506-03 | 2025-06-12 | B01 | 22 | 천Nm³ | 22000 | Nm³ | 0.0022 | 48.4 | 반영 | 사용 증빙·대상 기간·단위 확인 | 연료사용증빙_가상.pdf | 33
R034 | G-2506-04 | 2025-06-16 | B01 | 22000 | Nm³ | 22000 | Nm³ | 0.0022 | 48.4 | 반영 | 사용 증빙·대상 기간·단위 확인 | 연료사용증빙_가상.pdf | 34
R035 | G-2506-05 | 2025-06-20 | B01 | 16500 | Nm³ | 16500 | Nm³ | 0.0022 | 36.3 | 반영 | 사용 증빙·대상 기간·단위 확인 | 연료사용증빙_가상.pdf | 35
R036 | G-2506-06 | 2025-06-24 | B01 | 22000 | Nm³ | 22000 | Nm³ | 0.0022 | 48.4 | 반영 | 사용 증빙·대상 기간·단위 확인 | 연료사용증빙_가상.pdf | 36
R037 | G-2507-01 | 2025-07-04 | B01 | 8000 | Nm³ | 8000 | Nm³ | 0.0022 | 17.6 | 반영 | 사용 증빙·대상 기간·단위 확인 | 연료사용증빙_가상.pdf | 37
R038 | G-2507-02 | 2025-07-08 | B01 | 12000 | Nm³ | 12000 | Nm³ | 0.0022 | 26.4 | 반영 | 사용 증빙·대상 기간·단위 확인 | 연료사용증빙_가상.pdf | 38
R039 | G-2507-03 | 2025-07-12 | B01 | 16 | 천Nm³ | 16000 | Nm³ | 0.0022 | 35.2 | 반영 | 사용 증빙·대상 기간·단위 확인 | 연료사용증빙_가상.pdf | 39
R040 | G-2507-04 | 2025-07-16 | B01 | 16000 | Nm³ | 16000 | Nm³ | 0.0022 | 35.2 | 반영 | 사용 증빙·대상 기간·단위 확인 | 연료사용증빙_가상.pdf | 40
R041 | G-2507-05 | 2025-07-20 | B01 | 12000 | Nm³ | 12000 | Nm³ | 0.0022 | 26.4 | 반영 | 사용 증빙·대상 기간·단위 확인 | 연료사용증빙_가상.pdf | 41
R042 | G-2507-06 | 2025-07-24 | B01 | 16000 | Nm³ | 16000 | Nm³ | 0.0022 | 35.2 | 반영 | 사용 증빙·대상 기간·단위 확인 | 연료사용증빙_가상.pdf | 42
R043 | G-2508-01 | 2025-08-04 | B01 | 8000 | Nm³ | 8000 | Nm³ | 0.0022 | 17.6 | 반영 | 사용 증빙·대상 기간·단위 확인 | 연료사용증빙_가상.pdf | 43
R044 | G-2508-02 | 2025-08-08 | B01 | 12000 | Nm³ | 12000 | Nm³ | 0.0022 | 26.4 | 반영 | 사용 증빙·대상 기간·단위 확인 | 연료사용증빙_가상.pdf | 44
R045 | G-2508-03 | 2025-08-12 | B01 | 16 | 천Nm³ | 16000 | Nm³ | 0.0022 | 35.2 | 반영 | 사용 증빙·대상 기간·단위 확인 | 연료사용증빙_가상.pdf | 45
R046 | G-2508-04 | 2025-08-16 | B01 | 16000 | Nm³ | 16000 | Nm³ | 0.0022 | 35.2 | 반영 | 사용 증빙·대상 기간·단위 확인 | 연료사용증빙_가상.pdf | 46
R047 | G-2508-05 | 2025-08-20 | B01 | 12000 | Nm³ | 12000 | Nm³ | 0.0022 | 26.4 | 반영 | 사용 증빙·대상 기간·단위 확인 | 연료사용증빙_가상.pdf | 47
R048 | G-2508-06 | 2025-08-24 | B01 | 16000 | Nm³ | 16000 | Nm³ | 0.0022 | 35.2 | 반영 | 사용 증빙·대상 기간·단위 확인 | 연료사용증빙_가상.pdf | 48
R049 | G-2509-01 | 2025-09-04 | B01 | 10000 | Nm³ | 10000 | Nm³ | 0.0022 | 22 | 반영 | 사용 증빙·대상 기간·단위 확인 | 연료사용증빙_가상.pdf | 49
R050 | G-2509-02 | 2025-09-08 | B01 | 15000 | Nm³ | 15000 | Nm³ | 0.0022 | 33 | 반영 | 사용 증빙·대상 기간·단위 확인 | 연료사용증빙_가상.pdf | 50
R051 | G-2509-03 | 2025-09-12 | B01 | 20 | 천Nm³ | 20000 | Nm³ | 0.0022 | 44 | 반영 | 사용 증빙·대상 기간·단위 확인 | 연료사용증빙_가상.pdf | 51
R052 | G-2509-04 | 2025-09-16 | B01 | 20000 | Nm³ | 20000 | Nm³ | 0.0022 | 44 | 반영 | 사용 증빙·대상 기간·단위 확인 | 연료사용증빙_가상.pdf | 52
R053 | G-2509-05 | 2025-09-20 | B01 | 15000 | Nm³ | 15000 | Nm³ | 0.0022 | 33 | 반영 | 사용 증빙·대상 기간·단위 확인 | 연료사용증빙_가상.pdf | 53
R054 | G-2509-06 | 2025-09-24 | B01 | 20000 | Nm³ | 20000 | Nm³ | 0.0022 | 44 | 반영 | 사용 증빙·대상 기간·단위 확인 | 연료사용증빙_가상.pdf | 54
R055 | G-2510-01 | 2025-10-04 | B01 | 11000 | Nm³ | 11000 | Nm³ | 0.0022 | 24.2 | 반영 | 사용 증빙·대상 기간·단위 확인 | 연료사용증빙_가상.pdf | 55
R056 | G-2510-02 | 2025-10-08 | B01 | 16500 | Nm³ | 16500 | Nm³ | 0.0022 | 36.3 | 반영 | 사용 증빙·대상 기간·단위 확인 | 연료사용증빙_가상.pdf | 56
R057 | G-2510-03 | 2025-10-12 | B01 | 22 | 천Nm³ | 22000 | Nm³ | 0.0022 | 48.4 | 반영 | 사용 증빙·대상 기간·단위 확인 | 연료사용증빙_가상.pdf | 57
R058 | G-2510-04 | 2025-10-16 | B01 | 22000 | Nm³ | 22000 | Nm³ | 0.0022 | 48.4 | 반영 | 사용 증빙·대상 기간·단위 확인 | 연료사용증빙_가상.pdf | 58
R059 | G-2510-05 | 2025-10-20 | B01 | 16500 | Nm³ | 16500 | Nm³ | 0.0022 | 36.3 | 반영 | 사용 증빙·대상 기간·단위 확인 | 연료사용증빙_가상.pdf | 59
R060 | G-2510-06 | 2025-10-24 | B01 | 22000 | Nm³ | 22000 | Nm³ | 0.0022 | 48.4 | 반영 | 사용 증빙·대상 기간·단위 확인 | 연료사용증빙_가상.pdf | 60
R061 | G-2511-01 | 2025-11-04 | B01 | 11000 | Nm³ | 11000 | Nm³ | 0.0022 | 24.2 | 반영 | 사용 증빙·대상 기간·단위 확인 | 연료사용증빙_가상.pdf | 61
R062 | G-2511-02 | 2025-11-08 | B01 | 16500 | Nm³ | 16500 | Nm³ | 0.0022 | 36.3 | 반영 | 사용 증빙·대상 기간·단위 확인 | 연료사용증빙_가상.pdf | 62
R063 | G-2511-03 | 2025-11-12 | B01 | 22 | 천Nm³ | 22000 | Nm³ | 0.0022 | 48.4 | 반영 | 사용 증빙·대상 기간·단위 확인 | 연료사용증빙_가상.pdf | 63
R064 | G-2511-04 | 2025-11-16 | B01 | 22000 | Nm³ | 22000 | Nm³ | 0.0022 | 48.4 | 반영 | 사용 증빙·대상 기간·단위 확인 | 연료사용증빙_가상.pdf | 64
R065 | G-2511-05 | 2025-11-20 | B01 | 16500 | Nm³ | 16500 | Nm³ | 0.0022 | 36.3 | 반영 | 사용 증빙·대상 기간·단위 확인 | 연료사용증빙_가상.pdf | 65
R066 | G-2511-06 | 2025-11-24 | B01 | 22000 | Nm³ | 22000 | Nm³ | 0.0022 | 48.4 | 반영 | 사용 증빙·대상 기간·단위 확인 | 연료사용증빙_가상.pdf | 66
R067 | G-2512-01 | 2025-12-04 | B01 | 12000 | Nm³ | 12000 | Nm³ | 0.0022 | 26.4 | 반영 | 사용 증빙·대상 기간·단위 확인 | 연료사용증빙_가상.pdf | 67
R068 | G-2512-02 | 2025-12-08 | B01 | 18000 | Nm³ | 18000 | Nm³ | 0.0022 | 39.6 | 반영 | 사용 증빙·대상 기간·단위 확인 | 연료사용증빙_가상.pdf | 68
R069 | G-2512-03 | 2025-12-12 | B01 | 24 | 천Nm³ | 24000 | Nm³ | 0.0022 | 52.8 | 반영 | 사용 증빙·대상 기간·단위 확인 | 연료사용증빙_가상.pdf | 69
R070 | G-2512-04 | 2025-12-16 | B01 | 24000 | Nm³ | 24000 | Nm³ | 0.0022 | 52.8 | 반영 | 사용 증빙·대상 기간·단위 확인 | 연료사용증빙_가상.pdf | 70
R071 | G-2512-05 | 2025-12-20 | B01 | 18000 | Nm³ | 18000 | Nm³ | 0.0022 | 39.6 | 반영 | 사용 증빙·대상 기간·단위 확인 | 연료사용증빙_가상.pdf | 71
R072 | G-2512-06 | 2025-12-24 | B01 | 24000 | Nm³ | 24000 | Nm³ | 0.0022 | 52.8 | 반영 | 사용 증빙·대상 기간·단위 확인 | 연료사용증빙_가상.pdf | 72
R073 | D-2501-01 | 2025-01-04 | G01 | 90 | L | 90 | L | 0.0027 | 0.243 | 반영 | 사용 증빙·대상 기간·단위 확인 | 경유사용증빙_가상.pdf | 1
R074 | D-2501-02 | 2025-01-08 | G01 | 135 | L | 135 | L | 0.0027 | 0.3645 | 반영 | 사용 증빙·대상 기간·단위 확인 | 경유사용증빙_가상.pdf | 2
R075 | D-2501-03 | 2025-01-12 | G01 | 0.18 | kL | 180 | L | 0.0027 | 0.486 | 반영 | 사용 증빙·대상 기간·단위 확인 | 경유사용증빙_가상.pdf | 3
R076 | D-2501-04 | 2025-01-16 | G01 | 180 | L | 180 | L | 0.0027 | 0.486 | 반영 | 사용 증빙·대상 기간·단위 확인 | 경유사용증빙_가상.pdf | 4
R077 | D-2501-05 | 2025-01-20 | G01 | 135 | L | 135 | L | 0.0027 | 0.3645 | 반영 | 사용 증빙·대상 기간·단위 확인 | 경유사용증빙_가상.pdf | 5
R078 | D-2501-06 | 2025-01-24 | G01 | 180 | L | 180 | L | 0.0027 | 0.486 | 반영 | 사용 증빙·대상 기간·단위 확인 | 경유사용증빙_가상.pdf | 6
R079 | D-2502-01 | 2025-02-04 | G01 | 90 | L | 90 | L | 0.0027 | 0.243 | 반영 | 사용 증빙·대상 기간·단위 확인 | 경유사용증빙_가상.pdf | 7
R080 | D-2502-02 | 2025-02-08 | G01 | 135 | L | 135 | L | 0.0027 | 0.3645 | 반영 | 사용 증빙·대상 기간·단위 확인 | 경유사용증빙_가상.pdf | 8
R081 | D-2502-03 | 2025-02-12 | G01 | 0.18 | kL | 180 | L | 0.0027 | 0.486 | 반영 | 사용 증빙·대상 기간·단위 확인 | 경유사용증빙_가상.pdf | 9
R082 | D-2502-04 | 2025-02-16 | G01 | 180 | L | 180 | L | 0.0027 | 0.486 | 반영 | 사용 증빙·대상 기간·단위 확인 | 경유사용증빙_가상.pdf | 10
R083 | D-2502-05 | 2025-02-20 | G01 | 135 | L | 135 | L | 0.0027 | 0.3645 | 반영 | 사용 증빙·대상 기간·단위 확인 | 경유사용증빙_가상.pdf | 11
R084 | D-2502-06 | 2025-02-24 | G01 | 180 | L | 180 | L | 0.0027 | 0.486 | 반영 | 사용 증빙·대상 기간·단위 확인 | 경유사용증빙_가상.pdf | 12
R085 | D-2503-01 | 2025-03-04 | G01 | 100 | L | 100 | L | 0.0027 | 0.27 | 반영 | 사용 증빙·대상 기간·단위 확인 | 경유사용증빙_가상.pdf | 13
R086 | D-2503-02 | 2025-03-08 | G01 | 150 | L | 150 | L | 0.0027 | 0.405 | 반영 | 사용 증빙·대상 기간·단위 확인 | 경유사용증빙_가상.pdf | 14
R087 | D-2503-03 | 2025-03-12 | G01 | 0.2 | kL | 200 | L | 0.0027 | 0.54 | 반영 | 사용 증빙·대상 기간·단위 확인 | 경유사용증빙_가상.pdf | 15
R088 | D-2503-04 | 2025-03-16 | G01 | 200 | L | 200 | L | 0.0027 | 0.54 | 반영 | 사용 증빙·대상 기간·단위 확인 | 경유사용증빙_가상.pdf | 16
R089 | D-2503-05 | 2025-03-20 | G01 | 150 | L | 150 | L | 0.0027 | 0.405 | 반영 | 사용 증빙·대상 기간·단위 확인 | 경유사용증빙_가상.pdf | 17
R090 | D-2503-06 | 2025-03-24 | G01 | 200 | L | 200 | L | 0.0027 | 0.54 | 반영 | 사용 증빙·대상 기간·단위 확인 | 경유사용증빙_가상.pdf | 18
R091 | D-2504-01 | 2025-04-04 | G01 | 100 | L | 100 | L | 0.0027 | 0.27 | 반영 | 사용 증빙·대상 기간·단위 확인 | 경유사용증빙_가상.pdf | 19
R092 | D-2504-02 | 2025-04-08 | G01 | 150 | L | 150 | L | 0.0027 | 0.405 | 반영 | 사용 증빙·대상 기간·단위 확인 | 경유사용증빙_가상.pdf | 20
R093 | D-2504-03 | 2025-04-12 | G01 | 0.2 | kL | 200 | L | 0.0027 | 0.54 | 반영 | 사용 증빙·대상 기간·단위 확인 | 경유사용증빙_가상.pdf | 21
R094 | D-2504-04 | 2025-04-16 | G01 | 200 | L | 200 | L | 0.0027 | 0.54 | 반영 | 사용 증빙·대상 기간·단위 확인 | 경유사용증빙_가상.pdf | 22
R095 | D-2504-05 | 2025-04-20 | G01 | 150 | L | 150 | L | 0.0027 | 0.405 | 반영 | 사용 증빙·대상 기간·단위 확인 | 경유사용증빙_가상.pdf | 23
R096 | D-2504-06 | 2025-04-24 | G01 | 200 | L | 200 | L | 0.0027 | 0.54 | 반영 | 사용 증빙·대상 기간·단위 확인 | 경유사용증빙_가상.pdf | 24
R097 | D-2505-01 | 2025-05-04 | G01 | 110 | L | 110 | L | 0.0027 | 0.297 | 반영 | 사용 증빙·대상 기간·단위 확인 | 경유사용증빙_가상.pdf | 25
R098 | D-2505-02 | 2025-05-08 | G01 | 165 | L | 165 | L | 0.0027 | 0.4455 | 반영 | 사용 증빙·대상 기간·단위 확인 | 경유사용증빙_가상.pdf | 26
R099 | D-2505-03 | 2025-05-12 | G01 | 0.22 | kL | 220 | L | 0.0027 | 0.594 | 반영 | 사용 증빙·대상 기간·단위 확인 | 경유사용증빙_가상.pdf | 27
R100 | D-2505-04 | 2025-05-16 | G01 | 220 | L | 220 | L | 0.0027 | 0.594 | 반영 | 사용 증빙·대상 기간·단위 확인 | 경유사용증빙_가상.pdf | 28
R101 | D-2505-05 | 2025-05-20 | G01 | 165 | L | 165 | L | 0.0027 | 0.4455 | 반영 | 사용 증빙·대상 기간·단위 확인 | 경유사용증빙_가상.pdf | 29
R102 | D-2505-06 | 2025-05-24 | G01 | 220 | L | 220 | L | 0.0027 | 0.594 | 반영 | 사용 증빙·대상 기간·단위 확인 | 경유사용증빙_가상.pdf | 30
R103 | D-2506-01 | 2025-06-04 | G01 | 110 | L | 110 | L | 0.0027 | 0.297 | 반영 | 사용 증빙·대상 기간·단위 확인 | 경유사용증빙_가상.pdf | 31
R104 | D-2506-02 | 2025-06-08 | G01 | 165 | L | 165 | L | 0.0027 | 0.4455 | 반영 | 사용 증빙·대상 기간·단위 확인 | 경유사용증빙_가상.pdf | 32
R105 | D-2506-03 | 2025-06-12 | G01 | 0.22 | kL | 220 | L | 0.0027 | 0.594 | 반영 | 사용 증빙·대상 기간·단위 확인 | 경유사용증빙_가상.pdf | 33
R106 | D-2506-04 | 2025-06-16 | G01 | 220 | L | 220 | L | 0.0027 | 0.594 | 반영 | 사용 증빙·대상 기간·단위 확인 | 경유사용증빙_가상.pdf | 34
R107 | D-2506-05 | 2025-06-20 | G01 | 165 | L | 165 | L | 0.0027 | 0.4455 | 반영 | 사용 증빙·대상 기간·단위 확인 | 경유사용증빙_가상.pdf | 35
R108 | D-2506-06 | 2025-06-24 | G01 | 220 | L | 220 | L | 0.0027 | 0.594 | 반영 | 사용 증빙·대상 기간·단위 확인 | 경유사용증빙_가상.pdf | 36
R109 | D-2507-01 | 2025-07-04 | G01 | 80 | L | 80 | L | 0.0027 | 0.216 | 반영 | 사용 증빙·대상 기간·단위 확인 | 경유사용증빙_가상.pdf | 37
R110 | D-2507-02 | 2025-07-08 | G01 | 120 | L | 120 | L | 0.0027 | 0.324 | 반영 | 사용 증빙·대상 기간·단위 확인 | 경유사용증빙_가상.pdf | 38
R111 | D-2507-03 | 2025-07-12 | G01 | 0.16 | kL | 160 | L | 0.0027 | 0.432 | 반영 | 사용 증빙·대상 기간·단위 확인 | 경유사용증빙_가상.pdf | 39
R112 | D-2507-04 | 2025-07-16 | G01 | 160 | L | 160 | L | 0.0027 | 0.432 | 반영 | 사용 증빙·대상 기간·단위 확인 | 경유사용증빙_가상.pdf | 40
R113 | D-2507-05 | 2025-07-20 | G01 | 120 | L | 120 | L | 0.0027 | 0.324 | 반영 | 사용 증빙·대상 기간·단위 확인 | 경유사용증빙_가상.pdf | 41
R114 | D-2507-06 | 2025-07-24 | G01 | 160 | L | 160 | L | 0.0027 | 0.432 | 반영 | 사용 증빙·대상 기간·단위 확인 | 경유사용증빙_가상.pdf | 42
R115 | D-2508-01 | 2025-08-04 | G01 | 80 | L | 80 | L | 0.0027 | 0.216 | 반영 | 사용 증빙·대상 기간·단위 확인 | 경유사용증빙_가상.pdf | 43
R116 | D-2508-02 | 2025-08-08 | G01 | 120 | L | 120 | L | 0.0027 | 0.324 | 반영 | 사용 증빙·대상 기간·단위 확인 | 경유사용증빙_가상.pdf | 44
R117 | D-2508-03 | 2025-08-12 | G01 | 0.16 | kL | 160 | L | 0.0027 | 0.432 | 반영 | 사용 증빙·대상 기간·단위 확인 | 경유사용증빙_가상.pdf | 45
R118 | D-2508-04 | 2025-08-16 | G01 | 160 | L | 160 | L | 0.0027 | 0.432 | 반영 | 사용 증빙·대상 기간·단위 확인 | 경유사용증빙_가상.pdf | 46
R119 | D-2508-05 | 2025-08-20 | G01 | 120 | L | 120 | L | 0.0027 | 0.324 | 반영 | 사용 증빙·대상 기간·단위 확인 | 경유사용증빙_가상.pdf | 47
R120 | D-2508-06 | 2025-08-24 | G01 | 160 | L | 160 | L | 0.0027 | 0.432 | 반영 | 사용 증빙·대상 기간·단위 확인 | 경유사용증빙_가상.pdf | 48
R121 | D-2509-01 | 2025-09-04 | G01 | 100 | L | 100 | L | 0.0027 | 0.27 | 반영 | 사용 증빙·대상 기간·단위 확인 | 경유사용증빙_가상.pdf | 49
R122 | D-2509-02 | 2025-09-08 | G01 | 150 | L | 150 | L | 0.0027 | 0.405 | 반영 | 사용 증빙·대상 기간·단위 확인 | 경유사용증빙_가상.pdf | 50
R123 | D-2509-03 | 2025-09-12 | G01 | 0.2 | kL | 200 | L | 0.0027 | 0.54 | 반영 | 사용 증빙·대상 기간·단위 확인 | 경유사용증빙_가상.pdf | 51
R124 | D-2509-04 | 2025-09-16 | G01 | 200 | L | 200 | L | 0.0027 | 0.54 | 반영 | 사용 증빙·대상 기간·단위 확인 | 경유사용증빙_가상.pdf | 52
R125 | D-2509-05 | 2025-09-20 | G01 | 150 | L | 150 | L | 0.0027 | 0.405 | 반영 | 사용 증빙·대상 기간·단위 확인 | 경유사용증빙_가상.pdf | 53
R126 | D-2509-06 | 2025-09-24 | G01 | 200 | L | 200 | L | 0.0027 | 0.54 | 반영 | 사용 증빙·대상 기간·단위 확인 | 경유사용증빙_가상.pdf | 54
R127 | D-2510-01 | 2025-10-04 | G01 | 110 | L | 110 | L | 0.0027 | 0.297 | 반영 | 사용 증빙·대상 기간·단위 확인 | 경유사용증빙_가상.pdf | 55
R128 | D-2510-02 | 2025-10-08 | G01 | 165 | L | 165 | L | 0.0027 | 0.4455 | 반영 | 사용 증빙·대상 기간·단위 확인 | 경유사용증빙_가상.pdf | 56
R129 | D-2510-03 | 2025-10-12 | G01 | 0.22 | kL | 220 | L | 0.0027 | 0.594 | 반영 | 사용 증빙·대상 기간·단위 확인 | 경유사용증빙_가상.pdf | 57
R130 | D-2510-04 | 2025-10-16 | G01 | 220 | L | 220 | L | 0.0027 | 0.594 | 반영 | 사용 증빙·대상 기간·단위 확인 | 경유사용증빙_가상.pdf | 58
R131 | D-2510-05 | 2025-10-20 | G01 | 165 | L | 165 | L | 0.0027 | 0.4455 | 반영 | 사용 증빙·대상 기간·단위 확인 | 경유사용증빙_가상.pdf | 59
R132 | D-2510-06 | 2025-10-24 | G01 | 220 | L | 220 | L | 0.0027 | 0.594 | 반영 | 사용 증빙·대상 기간·단위 확인 | 경유사용증빙_가상.pdf | 60
R133 | D-2511-01 | 2025-11-04 | G01 | 110 | L | 110 | L | 0.0027 | 0.297 | 반영 | 사용 증빙·대상 기간·단위 확인 | 경유사용증빙_가상.pdf | 61
R134 | D-2511-02 | 2025-11-08 | G01 | 165 | L | 165 | L | 0.0027 | 0.4455 | 반영 | 사용 증빙·대상 기간·단위 확인 | 경유사용증빙_가상.pdf | 62
R135 | D-2511-03 | 2025-11-12 | G01 | 0.22 | kL | 220 | L | 0.0027 | 0.594 | 반영 | 사용 증빙·대상 기간·단위 확인 | 경유사용증빙_가상.pdf | 63
R136 | D-2511-04 | 2025-11-16 | G01 | 220 | L | 220 | L | 0.0027 | 0.594 | 반영 | 사용 증빙·대상 기간·단위 확인 | 경유사용증빙_가상.pdf | 64
R137 | D-2511-05 | 2025-11-20 | G01 | 165 | L | 165 | L | 0.0027 | 0.4455 | 반영 | 사용 증빙·대상 기간·단위 확인 | 경유사용증빙_가상.pdf | 65
R138 | D-2511-06 | 2025-11-24 | G01 | 220 | L | 220 | L | 0.0027 | 0.594 | 반영 | 사용 증빙·대상 기간·단위 확인 | 경유사용증빙_가상.pdf | 66
R139 | D-2512-01 | 2025-12-04 | G01 | 120 | L | 120 | L | 0.0027 | 0.324 | 반영 | 사용 증빙·대상 기간·단위 확인 | 경유사용증빙_가상.pdf | 67
R140 | D-2512-02 | 2025-12-08 | G01 | 180 | L | 180 | L | 0.0027 | 0.486 | 반영 | 사용 증빙·대상 기간·단위 확인 | 경유사용증빙_가상.pdf | 68
R141 | D-2512-03 | 2025-12-12 | G01 | 0.24 | kL | 240 | L | 0.0027 | 0.648 | 반영 | 사용 증빙·대상 기간·단위 확인 | 경유사용증빙_가상.pdf | 69
R142 | D-2512-04 | 2025-12-16 | G01 | 240 | L | 240 | L | 0.0027 | 0.648 | 반영 | 사용 증빙·대상 기간·단위 확인 | 경유사용증빙_가상.pdf | 70
R143 | D-2512-05 | 2025-12-20 | G01 | 180 | L | 180 | L | 0.0027 | 0.486 | 반영 | 사용 증빙·대상 기간·단위 확인 | 경유사용증빙_가상.pdf | 71
R144 | D-2512-06 | 2025-12-24 | G01 | 240 | L | 240 | L | 0.0027 | 0.648 | 반영 | 사용 증빙·대상 기간·단위 확인 | 경유사용증빙_가상.pdf | 72
R145 | E-2501-01 | 2025-01-28 | E01 | 18000 | kWh | 18000 | kWh | 0.0004 | 7.2 | 반영 | 사용 증빙·대상 기간·단위 확인 | 전력사용증빙_가상.pdf | 1
R146 | E-2501-02 | 2025-01-28 | E01 | 27000 | kWh | 27000 | kWh | 0.0004 | 10.8 | 반영 | 사용 증빙·대상 기간·단위 확인 | 전력사용증빙_가상.pdf | 2
R147 | E-2501-03 | 2025-01-28 | E01 | 36 | MWh | 36000 | kWh | 0.0004 | 14.4 | 반영 | 사용 증빙·대상 기간·단위 확인 | 전력사용증빙_가상.pdf | 3
R148 | E-2501-04 | 2025-01-28 | E01 | 36000 | kWh | 36000 | kWh | 0.0004 | 14.4 | 반영 | 사용 증빙·대상 기간·단위 확인 | 전력사용증빙_가상.pdf | 4
R149 | E-2501-05 | 2025-01-28 | E01 | 27000 | kWh | 27000 | kWh | 0.0004 | 10.8 | 반영 | 사용 증빙·대상 기간·단위 확인 | 전력사용증빙_가상.pdf | 5
R150 | E-2501-06 | 2025-01-28 | E01 | 36000 | kWh | 36000 | kWh | 0.0004 | 14.4 | 반영 | 사용 증빙·대상 기간·단위 확인 | 전력사용증빙_가상.pdf | 6
R151 | E-2502-01 | 2025-02-28 | E01 | 18000 | kWh | 18000 | kWh | 0.0004 | 7.2 | 반영 | 사용 증빙·대상 기간·단위 확인 | 전력사용증빙_가상.pdf | 7
R152 | E-2502-02 | 2025-02-28 | E01 | 27000 | kWh | 27000 | kWh | 0.0004 | 10.8 | 반영 | 사용 증빙·대상 기간·단위 확인 | 전력사용증빙_가상.pdf | 8
R153 | E-2502-03 | 2025-02-28 | E01 | 36 | MWh | 36000 | kWh | 0.0004 | 14.4 | 반영 | 사용 증빙·대상 기간·단위 확인 | 전력사용증빙_가상.pdf | 9
R154 | E-2502-04 | 2025-02-28 | E01 | 36000 | kWh | 36000 | kWh | 0.0004 | 14.4 | 반영 | 사용 증빙·대상 기간·단위 확인 | 전력사용증빙_가상.pdf | 10
R155 | E-2502-05 | 2025-02-28 | E01 | 27000 | kWh | 27000 | kWh | 0.0004 | 10.8 | 반영 | 사용 증빙·대상 기간·단위 확인 | 전력사용증빙_가상.pdf | 11
R156 | E-2502-06 | 2025-02-28 | E01 | 36000 | kWh | 36000 | kWh | 0.0004 | 14.4 | 반영 | 사용 증빙·대상 기간·단위 확인 | 전력사용증빙_가상.pdf | 12
R157 | E-2503-01 | 2025-03-28 | E01 | 20000 | kWh | 20000 | kWh | 0.0004 | 8 | 반영 | 사용 증빙·대상 기간·단위 확인 | 전력사용증빙_가상.pdf | 13
R158 | E-2503-02 | 2025-03-28 | E01 | 30000 | kWh | 30000 | kWh | 0.0004 | 12 | 반영 | 사용 증빙·대상 기간·단위 확인 | 전력사용증빙_가상.pdf | 14
R159 | E-2503-03 | 2025-03-28 | E01 | 40 | MWh | 40000 | kWh | 0.0004 | 16 | 반영 | 사용 증빙·대상 기간·단위 확인 | 전력사용증빙_가상.pdf | 15
R160 | E-2503-04 | 2025-03-28 | E01 | 40000 | kWh | 40000 | kWh | 0.0004 | 16 | 반영 | 사용 증빙·대상 기간·단위 확인 | 전력사용증빙_가상.pdf | 16
R161 | E-2503-05 | 2025-03-28 | E01 | 30000 | kWh | 30000 | kWh | 0.0004 | 12 | 반영 | 사용 증빙·대상 기간·단위 확인 | 전력사용증빙_가상.pdf | 17
R162 | E-2503-06 | 2025-03-28 | E01 | 40000 | kWh | 40000 | kWh | 0.0004 | 16 | 반영 | 사용 증빙·대상 기간·단위 확인 | 전력사용증빙_가상.pdf | 18
R163 | E-2504-01 | 2025-04-28 | E01 | 20000 | kWh | 20000 | kWh | 0.0004 | 8 | 반영 | 사용 증빙·대상 기간·단위 확인 | 전력사용증빙_가상.pdf | 19
R164 | E-2504-02 | 2025-04-28 | E01 | 30000 | kWh | 30000 | kWh | 0.0004 | 12 | 반영 | 사용 증빙·대상 기간·단위 확인 | 전력사용증빙_가상.pdf | 20
R165 | E-2504-03 | 2025-04-28 | E01 | 40 | MWh | 40000 | kWh | 0.0004 | 16 | 반영 | 사용 증빙·대상 기간·단위 확인 | 전력사용증빙_가상.pdf | 21
R166 | E-2504-04 | 2025-04-28 | E01 | 40000 | kWh | 40000 | kWh | 0.0004 | 16 | 반영 | 사용 증빙·대상 기간·단위 확인 | 전력사용증빙_가상.pdf | 22
R167 | E-2504-05 | 2025-04-28 | E01 | 30000 | kWh | 30000 | kWh | 0.0004 | 12 | 반영 | 사용 증빙·대상 기간·단위 확인 | 전력사용증빙_가상.pdf | 23
R168 | E-2504-06 | 2025-04-28 | E01 | 40000 | kWh | 40000 | kWh | 0.0004 | 16 | 반영 | 사용 증빙·대상 기간·단위 확인 | 전력사용증빙_가상.pdf | 24
R169 | E-2505-01 | 2025-05-28 | E01 | 22000 | kWh | 22000 | kWh | 0.0004 | 8.8 | 반영 | 사용 증빙·대상 기간·단위 확인 | 전력사용증빙_가상.pdf | 25
R170 | E-2505-02 | 2025-05-28 | E01 | 33000 | kWh | 33000 | kWh | 0.0004 | 13.2 | 반영 | 사용 증빙·대상 기간·단위 확인 | 전력사용증빙_가상.pdf | 26
R171 | E-2505-03 | 2025-05-28 | E01 | 44 | MWh | 44000 | kWh | 0.0004 | 17.6 | 반영 | 사용 증빙·대상 기간·단위 확인 | 전력사용증빙_가상.pdf | 27
R172 | E-2505-04 | 2025-05-28 | E01 | 44000 | kWh | 44000 | kWh | 0.0004 | 17.6 | 반영 | 사용 증빙·대상 기간·단위 확인 | 전력사용증빙_가상.pdf | 28
R173 | E-2505-05 | 2025-05-28 | E01 | 33000 | kWh | 33000 | kWh | 0.0004 | 13.2 | 반영 | 사용 증빙·대상 기간·단위 확인 | 전력사용증빙_가상.pdf | 29
R174 | E-2505-06 | 2025-05-28 | E01 | 44000 | kWh | 44000 | kWh | 0.0004 | 17.6 | 반영 | 사용 증빙·대상 기간·단위 확인 | 전력사용증빙_가상.pdf | 30
R175 | E-2506-01 | 2025-06-28 | E01 | 22000 | kWh | 22000 | kWh | 0.0004 | 8.8 | 반영 | 사용 증빙·대상 기간·단위 확인 | 전력사용증빙_가상.pdf | 31
R176 | E-2506-02 | 2025-06-28 | E01 | 33000 | kWh | 33000 | kWh | 0.0004 | 13.2 | 반영 | 사용 증빙·대상 기간·단위 확인 | 전력사용증빙_가상.pdf | 32
R177 | E-2506-03 | 2025-06-28 | E01 | 44 | MWh | 44000 | kWh | 0.0004 | 17.6 | 반영 | 사용 증빙·대상 기간·단위 확인 | 전력사용증빙_가상.pdf | 33
R178 | E-2506-04 | 2025-06-28 | E01 | 44000 | kWh | 44000 | kWh | 0.0004 | 17.6 | 반영 | 사용 증빙·대상 기간·단위 확인 | 전력사용증빙_가상.pdf | 34
R179 | E-2506-05 | 2025-06-28 | E01 | 33000 | kWh | 33000 | kWh | 0.0004 | 13.2 | 반영 | 사용 증빙·대상 기간·단위 확인 | 전력사용증빙_가상.pdf | 35
R180 | E-2506-06 | 2025-06-28 | E01 | 44000 | kWh | 44000 | kWh | 0.0004 | 17.6 | 반영 | 사용 증빙·대상 기간·단위 확인 | 전력사용증빙_가상.pdf | 36
R181 | E-2507-01 | 2025-07-28 | E01 | 16000 | kWh | 16000 | kWh | 0.0004 | 6.4 | 반영 | 사용 증빙·대상 기간·단위 확인 | 전력사용증빙_가상.pdf | 37
R182 | E-2507-02 | 2025-07-28 | E01 | 24000 | kWh | 24000 | kWh | 0.0004 | 9.6 | 반영 | 사용 증빙·대상 기간·단위 확인 | 전력사용증빙_가상.pdf | 38
R183 | E-2507-03 | 2025-07-28 | E01 | 32 | MWh | 32000 | kWh | 0.0004 | 12.8 | 반영 | 사용 증빙·대상 기간·단위 확인 | 전력사용증빙_가상.pdf | 39
R184 | E-2507-04 | 2025-07-28 | E01 | 32000 | kWh | 32000 | kWh | 0.0004 | 12.8 | 반영 | 사용 증빙·대상 기간·단위 확인 | 전력사용증빙_가상.pdf | 40
R185 | E-2507-05 | 2025-07-28 | E01 | 24000 | kWh | 24000 | kWh | 0.0004 | 9.6 | 반영 | 사용 증빙·대상 기간·단위 확인 | 전력사용증빙_가상.pdf | 41
R186 | E-2507-06 | 2025-07-28 | E01 | 32000 | kWh | 32000 | kWh | 0.0004 | 12.8 | 반영 | 사용 증빙·대상 기간·단위 확인 | 전력사용증빙_가상.pdf | 42
R187 | E-2508-01 | 2025-08-28 | E01 | 16000 | kWh | 16000 | kWh | 0.0004 | 6.4 | 반영 | 사용 증빙·대상 기간·단위 확인 | 전력사용증빙_가상.pdf | 43
R188 | E-2508-02 | 2025-08-28 | E01 | 24000 | kWh | 24000 | kWh | 0.0004 | 9.6 | 반영 | 사용 증빙·대상 기간·단위 확인 | 전력사용증빙_가상.pdf | 44
R189 | E-2508-03 | 2025-08-28 | E01 | 32 | MWh | 32000 | kWh | 0.0004 | 12.8 | 반영 | 사용 증빙·대상 기간·단위 확인 | 전력사용증빙_가상.pdf | 45
R190 | E-2508-04 | 2025-08-28 | E01 | 32000 | kWh | 32000 | kWh | 0.0004 | 12.8 | 반영 | 사용 증빙·대상 기간·단위 확인 | 전력사용증빙_가상.pdf | 46
R191 | E-2508-05 | 2025-08-28 | E01 | 24000 | kWh | 24000 | kWh | 0.0004 | 9.6 | 반영 | 사용 증빙·대상 기간·단위 확인 | 전력사용증빙_가상.pdf | 47
R192 | E-2508-06 | 2025-08-28 | E01 | 32000 | kWh | 32000 | kWh | 0.0004 | 12.8 | 반영 | 사용 증빙·대상 기간·단위 확인 | 전력사용증빙_가상.pdf | 48
R193 | E-2509-01 | 2025-09-28 | E01 | 20000 | kWh | 20000 | kWh | 0.0004 | 8 | 반영 | 사용 증빙·대상 기간·단위 확인 | 전력사용증빙_가상.pdf | 49
R194 | E-2509-02 | 2025-09-28 | E01 | 30000 | kWh | 30000 | kWh | 0.0004 | 12 | 반영 | 사용 증빙·대상 기간·단위 확인 | 전력사용증빙_가상.pdf | 50
R195 | E-2509-03 | 2025-09-28 | E01 | 40 | MWh | 40000 | kWh | 0.0004 | 16 | 반영 | 사용 증빙·대상 기간·단위 확인 | 전력사용증빙_가상.pdf | 51
R196 | E-2509-04 | 2025-09-28 | E01 | 40000 | kWh | 40000 | kWh | 0.0004 | 16 | 반영 | 사용 증빙·대상 기간·단위 확인 | 전력사용증빙_가상.pdf | 52
R197 | E-2509-05 | 2025-09-28 | E01 | 30000 | kWh | 30000 | kWh | 0.0004 | 12 | 반영 | 사용 증빙·대상 기간·단위 확인 | 전력사용증빙_가상.pdf | 53
R198 | E-2509-06 | 2025-09-28 | E01 | 40000 | kWh | 40000 | kWh | 0.0004 | 16 | 반영 | 사용 증빙·대상 기간·단위 확인 | 전력사용증빙_가상.pdf | 54
R199 | E-2510-01 | 2025-10-28 | E01 | 22000 | kWh | 22000 | kWh | 0.0004 | 8.8 | 반영 | 사용 증빙·대상 기간·단위 확인 | 전력사용증빙_가상.pdf | 55
R200 | E-2510-02 | 2025-10-28 | E01 | 33000 | kWh | 33000 | kWh | 0.0004 | 13.2 | 반영 | 사용 증빙·대상 기간·단위 확인 | 전력사용증빙_가상.pdf | 56
R201 | E-2510-03 | 2025-10-28 | E01 | 44 | MWh | 44000 | kWh | 0.0004 | 17.6 | 반영 | 사용 증빙·대상 기간·단위 확인 | 전력사용증빙_가상.pdf | 57
R202 | E-2510-04 | 2025-10-28 | E01 | 44000 | kWh | 44000 | kWh | 0.0004 | 17.6 | 반영 | 사용 증빙·대상 기간·단위 확인 | 전력사용증빙_가상.pdf | 58
R203 | E-2510-05 | 2025-10-28 | E01 | 33000 | kWh | 33000 | kWh | 0.0004 | 13.2 | 반영 | 사용 증빙·대상 기간·단위 확인 | 전력사용증빙_가상.pdf | 59
R204 | E-2510-06 | 2025-10-28 | E01 | 44000 | kWh | 44000 | kWh | 0.0004 | 17.6 | 반영 | 사용 증빙·대상 기간·단위 확인 | 전력사용증빙_가상.pdf | 60
R205 | E-2511-01 | 2025-11-28 | E01 | 22000 | kWh | 22000 | kWh | 0.0004 | 8.8 | 반영 | 사용 증빙·대상 기간·단위 확인 | 전력사용증빙_가상.pdf | 61
R206 | E-2511-02 | 2025-11-28 | E01 | 33000 | kWh | 33000 | kWh | 0.0004 | 13.2 | 반영 | 사용 증빙·대상 기간·단위 확인 | 전력사용증빙_가상.pdf | 62
R207 | E-2511-03 | 2025-11-28 | E01 | 44 | MWh | 44000 | kWh | 0.0004 | 17.6 | 반영 | 사용 증빙·대상 기간·단위 확인 | 전력사용증빙_가상.pdf | 63
R208 | E-2511-04 | 2025-11-28 | E01 | 44000 | kWh | 44000 | kWh | 0.0004 | 17.6 | 반영 | 사용 증빙·대상 기간·단위 확인 | 전력사용증빙_가상.pdf | 64
R209 | E-2511-05 | 2025-11-28 | E01 | 33000 | kWh | 33000 | kWh | 0.0004 | 13.2 | 반영 | 사용 증빙·대상 기간·단위 확인 | 전력사용증빙_가상.pdf | 65
R210 | E-2511-06 | 2025-11-28 | E01 | 44000 | kWh | 44000 | kWh | 0.0004 | 17.6 | 반영 | 사용 증빙·대상 기간·단위 확인 | 전력사용증빙_가상.pdf | 66
R211 | E-2512-01 | 2025-12-28 | E01 | 24000 | kWh | 24000 | kWh | 0.0004 | 9.6 | 반영 | 사용 증빙·대상 기간·단위 확인 | 전력사용증빙_가상.pdf | 67
R212 | E-2512-02 | 2025-12-28 | E01 | 36000 | kWh | 36000 | kWh | 0.0004 | 14.4 | 반영 | 사용 증빙·대상 기간·단위 확인 | 전력사용증빙_가상.pdf | 68
R213 | E-2512-03 | 2025-12-28 | E01 | 48 | MWh | 48000 | kWh | 0.0004 | 19.2 | 반영 | 사용 증빙·대상 기간·단위 확인 | 전력사용증빙_가상.pdf | 69
R214 | E-2512-04 | 2025-12-28 | E01 | 48000 | kWh | 48000 | kWh | 0.0004 | 19.2 | 반영 | 사용 증빙·대상 기간·단위 확인 | 전력사용증빙_가상.pdf | 70
R215 | E-2512-05 | 2025-12-28 | E01 | 36000 | kWh | 36000 | kWh | 0.0004 | 14.4 | 반영 | 사용 증빙·대상 기간·단위 확인 | 전력사용증빙_가상.pdf | 71
R216 | E-2512-06 | 2025-12-28 | E01 | 48000 | kWh | 48000 | kWh | 0.0004 | 19.2 | 반영 | 사용 증빙·대상 기간·단위 확인 | 전력사용증빙_가상.pdf | 72
R217 | P-2501 | 2025-01-28 | G01 | 1050 | L |  | L |  |  | 참고 | 구매량은 사용량에 더하지 않음 | 경유구매수불_가상.pdf | 1
R218 | P-2502 | 2025-02-28 | G01 | 1050 | L |  | L |  |  | 참고 | 구매량은 사용량에 더하지 않음 | 경유구매수불_가상.pdf | 2
R219 | P-2503 | 2025-03-28 | G01 | 1050 | L |  | L |  |  | 참고 | 구매량은 사용량에 더하지 않음 | 경유구매수불_가상.pdf | 3
R220 | P-2504 | 2025-04-28 | G01 | 1050 | L |  | L |  |  | 참고 | 구매량은 사용량에 더하지 않음 | 경유구매수불_가상.pdf | 4
R221 | P-2505 | 2025-05-28 | G01 | 1050 | L |  | L |  |  | 참고 | 구매량은 사용량에 더하지 않음 | 경유구매수불_가상.pdf | 5
R222 | P-2506 | 2025-06-28 | G01 | 1050 | L |  | L |  |  | 참고 | 구매량은 사용량에 더하지 않음 | 경유구매수불_가상.pdf | 6
R223 | P-2507 | 2025-07-28 | G01 | 1050 | L |  | L |  |  | 참고 | 구매량은 사용량에 더하지 않음 | 경유구매수불_가상.pdf | 7
R224 | P-2508 | 2025-08-28 | G01 | 1050 | L |  | L |  |  | 참고 | 구매량은 사용량에 더하지 않음 | 경유구매수불_가상.pdf | 8
R225 | P-2509 | 2025-09-28 | G01 | 1050 | L |  | L |  |  | 참고 | 구매량은 사용량에 더하지 않음 | 경유구매수불_가상.pdf | 9
R226 | P-2510 | 2025-10-28 | G01 | 1050 | L |  | L |  |  | 참고 | 구매량은 사용량에 더하지 않음 | 경유구매수불_가상.pdf | 10
R227 | P-2511 | 2025-11-28 | G01 | 1050 | L |  | L |  |  | 참고 | 구매량은 사용량에 더하지 않음 | 경유구매수불_가상.pdf | 11
R228 | P-2512 | 2025-12-28 | G01 | 1050 | L |  | L |  |  | 참고 | 구매량은 사용량에 더하지 않음 | 경유구매수불_가상.pdf | 12
R229 | G-2501-03 | 2025-01-12 | B01 | 18 | 천Nm³ |  | Nm³ |  |  | 중복 제외 | 원본 연료사용증빙_가상.pdf 3쪽과 동일 증빙번호·대상·사용기간 | 추가접수증빙_가상.pdf | 1
R230 | E-2501-03 | 2025-01-28 | E01 | 36 | MWh |  | kWh |  |  | 중복 제외 | 원본 전력사용증빙_가상.pdf 3쪽과 동일 증빙번호·대상·사용기간 | 추가접수증빙_가상.pdf | 2
R231 | D-2506-X | 2025-06-28 | G01 | 80 |  |  | L |  |  | 보류 | 원문 단위 미기재: L로 추정하지 않음 | 추가접수증빙_가상.pdf | 3
R232 | G-2412-X | 2024-12-24 | B01 | 5000 | Nm³ |  | Nm³ |  |  | 기간 제외 | 2024년 사용분: 접수일과 무관하게 대상 연도 밖 | 추가접수증빙_가상.pdf | 4

## 확인필요
증빙번호 | 원문수량 | 원문단위 | 문제 | 담당 | 처리 | 합계에 미치는 영향
D-2506-X | 80 |  | 단위 미기재 | 환경·에너지관리팀 | 원문 재발급·수불 확인 전 보류 | 합계 미반영, 단위 확인 후 별도 재집계

## 기준
항목 | 값 | 주의
표시 | 교육 영상 시연용 가상 자료 | 법정 제출용 아님
대상연도 | 2025 | 원문 사용일 기준
가스보일러 | 0.0022 | 가상 tCO₂e/Nm³
비상발전기 | 0.0027 | 가상 tCO₂e/L
구매전력 | 0.0004 | 가상 tCO₂e/kWh
천Nm³·kL·MWh | 1000 | 각각 Nm³·L·kWh로 환산
직접/간접 | B01·G01 직접, E01 구매전력 간접 | 교육용 분류, 실제 보고 경계·방법 확인

## 검산
확인항목 | 계산 또는 비교 | 결과
접수건수 | 216+12+2+1+1 | 232
경유 사용 | 기초 2,000 + 구매 12,600 - 기말 2,600 | 12000
전력 단위 | 36 MWh × 1,000 | 36000
전력 해당 증빙 | 36,000 kWh × 0.0004 | 14.4
배출원 합계 | 2,640 + 32.4 + 960 | 3632.4
월별 배출량 합계 | 36개 월·배출원 행 합계 | 3632.4
보류 | D-2506-X 단위 미기재 | 1

## 수정이력
구분 | 대상 | 수정 전 | 수정 후 | 차이 | 참고
오류예시 연습 | E-2501-03 환산사용량 | 36 | 36000 | 35964 | 전력사용증빙_가상.pdf 3쪽
오류예시 연습 | 해당 증빙 tCO₂e | 0.0144 | 14.4 | 14.3856 | 잘못 읽은 MWh를 kWh로 바로 사용
오류예시 연습 | 전체 합계 tCO₂e | 3618.0144 | 3632.4 | 14.3856 | 실제 앱 오류 이력이 아닌 교정 연습 예시