## 봉쇄원장
교육 영상 시연용 가상 자료 ¦ JJ정밀(가상, 자동차 부품 제조, 직원 420명)
기록ID | 위치 | 완제품 로트 | 봉쇄대상 수량 | 검사 수량 | 부적합 수량 | 상태·비고 | 확인 시각
C01 | 고객 | JJ261103-A | 200 | 200 | 12 | 초도 검사 포함 | 11/06 09:00
C02 | 고객 | JJ261103-A | 800 | 800 | 6 | 추가 검사 | 11/06 09:30
C03 | 고객 | JJ261103-A | 3000 | 0 | 0 | 미검사·격리 유지 | 11/06 10:00
P01 | 사내 | JJ261103-A | 1600 | 1600 | 24 | 검사 완료·격리 유지 | 11/06 09:40
T01 | 운송 중 | JJ261103-A | 400 | 400 | 6 | 배송 보류·검사 완료 | 11/06 09:50
C02 | 고객 | JJ261103-A | 800 | 800 | 6 | 동일 기록 재전송 | 11/06 09:30

## 측정기록
교육 영상 시연용 가상 자료 ¦ JJ정밀(가상, 자동차 부품 제조, 직원 420명)
시료ID | 구간 | 완제품 로트 | 설비 | 내경 측정값 | 단위 | 규격 대조 | 측정 성격 | 측정기
B01 | 보정 전 | JJ261103-A | CNC-02 | 12.010 | mm | 범위 안 | 보관품 재측정 | 내경 측정기 Q-07
B02 | 보정 전 | JJ261103-A | CNC-02 | 12.012 | mm | 범위 안 | 보관품 재측정 | 내경 측정기 Q-07
B03 | 보정 전 | JJ261103-A | CNC-02 | 12.014 | mm | 범위 안 | 보관품 재측정 | 내경 측정기 Q-07
B04 | 보정 전 | JJ261103-A | CNC-02 | 12.011 | mm | 범위 안 | 보관품 재측정 | 내경 측정기 Q-07
B05 | 보정 전 | JJ261103-A | CNC-02 | 12.013 | mm | 범위 안 | 보관품 재측정 | 내경 측정기 Q-07
B06 | 보정 전 | JJ261103-A | CNC-02 | 12.012 | mm | 범위 안 | 보관품 재측정 | 내경 측정기 Q-07
B07 | 보정 전 | JJ261103-A | CNC-02 | 12.015 | mm | 범위 안 | 보관품 재측정 | 내경 측정기 Q-07
B08 | 보정 전 | JJ261103-A | CNC-02 | 12.016 | mm | 범위 안 | 보관품 재측정 | 내경 측정기 Q-07
B09 | 보정 전 | JJ261103-A | CNC-02 | 12.014 | mm | 범위 안 | 보관품 재측정 | 내경 측정기 Q-07
B10 | 보정 전 | JJ261103-A | CNC-02 | 12.012 | mm | 범위 안 | 보관품 재측정 | 내경 측정기 Q-07
P01 | 보정 후 | JJ261103-A | CNC-02 | 12.021 | mm | 상한 초과 | 보관품 재측정 | 내경 측정기 Q-07
P02 | 보정 후 | JJ261103-A | CNC-02 | 12.024 | mm | 상한 초과 | 보관품 재측정 | 내경 측정기 Q-07
P03 | 보정 후 | JJ261103-A | CNC-02 | 12.028 | mm | 상한 초과 | 보관품 재측정 | 내경 측정기 Q-07
P04 | 보정 후 | JJ261103-A | CNC-02 | 12.017 | mm | 범위 안 | 보관품 재측정 | 내경 측정기 Q-07
P05 | 보정 후 | JJ261103-A | CNC-02 | 12.016 | mm | 범위 안 | 보관품 재측정 | 내경 측정기 Q-07
P06 | 보정 후 | JJ261103-A | CNC-02 | 12.022 | mm | 상한 초과 | 보관품 재측정 | 내경 측정기 Q-07
P07 | 보정 후 | JJ261103-A | CNC-02 | 12.014 | mm | 범위 안 | 보관품 재측정 | 내경 측정기 Q-07
P08 | 보정 후 | JJ261103-A | CNC-02 | 12.019 | mm | 상한 초과 | 보관품 재측정 | 내경 측정기 Q-07
P09 | 보정 후 | JJ261103-A | CNC-02 | 12.015 | mm | 범위 안 | 보관품 재측정 | 내경 측정기 Q-07
P10 | 보정 후 | JJ261103-A | CNC-02 | 12.020 | mm | 상한 초과 | 보관품 재측정 | 내경 측정기 Q-07
N01 | 인접 로트 | JJ261102-B | CNC-02 | 12.011 | mm | 범위 안 | 보관품 재측정 | 내경 측정기 Q-07
N02 | 인접 로트 | JJ261102-B | CNC-02 | 12.012 | mm | 범위 안 | 보관품 재측정 | 내경 측정기 Q-07
N03 | 인접 로트 | JJ261102-B | CNC-02 | 12.010 | mm | 범위 안 | 보관품 재측정 | 내경 측정기 Q-07
N04 | 인접 로트 | JJ261102-B | CNC-02 | 12.013 | mm | 범위 안 | 보관품 재측정 | 내경 측정기 Q-07
N05 | 인접 로트 | JJ261102-B | CNC-02 | 12.012 | mm | 범위 안 | 보관품 재측정 | 내경 측정기 Q-07
N06 | 인접 로트 | JJ261102-B | CNC-02 | 12.014 | mm | 범위 안 | 보관품 재측정 | 내경 측정기 Q-07
N07 | 인접 로트 | JJ261102-B | CNC-02 | 12.011 | mm | 범위 안 | 보관품 재측정 | 내경 측정기 Q-07
N08 | 인접 로트 | JJ261102-B | CNC-02 | 12.015 | mm | 범위 안 | 보관품 재측정 | 내경 측정기 Q-07
N09 | 인접 로트 | JJ261102-B | CNC-02 | 12.013 | mm | 범위 안 | 보관품 재측정 | 내경 측정기 Q-07
N10 | 인접 로트 | JJ261102-B | CNC-02 | 12.012 | mm | 범위 안 | 보관품 재측정 | 내경 측정기 Q-07

## 집계기준
교육 영상 시연용 가상 자료 ¦ JJ정밀(가상, 자동차 부품 제조, 직원 420명)
항목 | 내용
기준 시각 | 2026-11-06 10:00
중복 | 동일 기록ID·수량·시각은 같은 실물. C02 재전송은 한 번만 반영. 수량이 다르면 임의 제거 금지
초도 검사 | 접수서 200개 중 12개는 C01에 포함. 별도로 더하지 않음
부적합 수량 0 | C03의 0은 미검사 3,000개를 양품으로 판정했다는 뜻이 아님
합계 | 봉쇄 6,000 / 검사 3,000 / 부적합 48 / 검사 범위 안 2,952 / 미검사 3,000
측정기록 | 30개 보관품 재측정. 봉쇄원장의 검사 수량에 추가 합산하지 않음
측정법 | 내경 측정기 Q-07 / 교정 기록 2026-10-20 / 기준링 대조 기록과 측정자 간 대조 결과 미첨부
추적 | 보정 전·후 각 10개와 인접 로트 10개. 표본만으로 공정 전체나 원인 인과관계를 확정하지 않음