## 2026
번호 | 일자 | 라인 | 설비 | 제목 | 원인(조사결과) | CAPA | 보고서
DV-2026-0001 | 2026-01-02 | 시험실동 | HPLC H-03 | 시험 결과 재현 안 됨 | 표준액 조제 오류 | CAPA-26-001
DV-2026-0002 | 2026-01-05 | 건조동 | D-02 건조기 | 확인 단계 생략 발견 | 조작 오류 (작업자 숙련도 부족) | CAPA-26-002
DV-2026-0003 | 2026-01-05 | 합성동 | 반응기R-02 | 기록 오기 발견 | 배치기록서 페이지 누락
DV-2026-0004 | 2026-01-06 | 포장동 | L-01 라벨기 | 절차 해석 차이로 조건 설정 상이 | 절차서 문구 불명확 (해석 차이) | CAPA-26-004
DV-2026-0005 | 2026-01-08 | 포장동 | P-01 충전기 | 조작 착오로 설정값 이탈 | 작업자 실수 - 확인 단계 누락 | CAPA-26-003
DV-2026-0006 | 2026-01-12 | 합성동 | R04 반응기 | 기록 오기 발견 | 기록서 서명 누락
DV-2026-0007 | 2026-01-15 | 정제동 | 원심분리기C-02 | 절차 해석 차이로 조건 설정 상이 | 절차서 문구 불명확 (해석 차이)
DV-2026-0008 | 2026-01-16 | 시험실동 | K-01 수분측정기 | 기록 누락 발견 | 날짜 기재 오류 | CAPA-26-005
DV-2026-0009 | 2026-01-19 | 건조동 | 건조기D-01 | 이상 소음·진동 발생 | 펌프 성능 저하 | CAPA-26-006
DV-2026-0010 | 2026-01-26 | 합성동 | 반응기R-03 | 투입 원료 규격 일부 이탈 | 입고 원료 수분 높음
DV-2026-0011 | 2026-01-30 | 포장동 | L-01 라벨기 | 운전 중 이상 정지 | 베어링 마모 및 이상 진동 | CAPA-26-007
DV-2026-0012 | 2026-02-02 | 시험실동 | H-02 HPLC | 확인 단계 생략 발견 | 조작 오류 (작업자 숙련도 부족)
DV-2026-0013 | 2026-02-02 | 시험실동 | H02 HPLC | 기록 누락 발견 | 로그북 미기입 | CAPA-26-008
DV-2026-0014 | 2026-02-02 | 합성동 | 반응기R-01 | 작업 순서 오류로 공정 일시 중단 | 작업자 부주의로 조작 순서 착오
DV-2026-0015 | 2026-02-02 | 유틸리티동 | W01 정제수설비 | 유틸리티 공급 조건 이탈 | 청정실 차압 이탈 | CAPA-26-009
DV-2026-0016 | 2026-02-03 | 정제동 | 필터프레스F-01 | 작업 방법이 담당자마다 다름 | 작업지침 미비 | CAPA-26-010
DV-2026-0017 | 2026-02-09 | 시험실동 | H-02 HPLC | 시험 결과 규격 이탈(OOS) 의심 |  | CAPA-26-011 | 일탈보고서_DV-2026-0017_초안_가상.docx
DV-2026-0018 | 2026-02-10 | 건조동 | D-02 건조기 | 유틸리티 공급 조건 이탈 | 정제수 전도도 상승
DV-2026-0019 | 2026-02-11 | 합성동 | R-01 반응기 | 자재 외관 불량 발견 | 포장재 치수 공차 초과
DV-2026-0020 | 2026-02-13 | 포장동 | P-02 충전기 | 조작 착오로 설정값 이탈 |  | CAPA-26-012 | 일탈보고서_DV-2026-0020_초안_가상.docx
DV-2026-0021 | 2026-02-16 | 시험실동 | K-01 수분측정기 | 작업 순서 오류로 공정 일시 중단 | 교육 미이수 작업자의 단독 작업
DV-2026-0022 | 2026-02-16 | 정제동 | C-02 원심분리기 | 확인 단계 생략 발견 | 조작 오류 (작업자 숙련도 부족) | CAPA-26-013
DV-2026-0023 | 2026-02-17 | 분쇄동 | S01 체 | 작업 순서 오류로 공정 일시 중단 | 작업자 실수 - 확인 단계 누락
DV-2026-0024 | 2026-02-23 | 정제동 | C01 원심분리기 | 운전 중 이상 정지 | 펌프 성능 저하
DV-2026-0025 | 2026-02-23 | 유틸리티동 | 공조설비A-01 | 절차에 없는 작업 발생 | SOP 개정 누락 - 변경 내용 미반영
DV-2026-0026 | 2026-02-23 | 건조동 | D01 건조기 | 절차 해석 차이로 조건 설정 상이 | SOP 개정 누락 - 변경 내용 미반영
DV-2026-0027 | 2026-02-23 | 유틸리티동 | CW01 냉각수설비 | 운전 중 이상 정지 | 베어링 마모 및 이상 진동
DV-2026-0028 | 2026-03-05 | 합성동 | R01 반응기 | 운전 중 이상 정지 | 부품 노후로 인한 오작동
DV-2026-0029 | 2026-03-09 | 시험실동 | H-01 HPLC | 기록 누락 발견 | 날짜 기재 오류
DV-2026-0030 | 2026-03-09 | 창고동 | WH-02 제품창고 | 절차 해석 차이로 조건 설정 상이 | 작업지침 미비 | CAPA-26-015
DV-2026-0031 | 2026-03-09 | 합성동 | R02 반응기 | 공정 중 환경 조건 이탈 | 냉각수 온도 불안정
DV-2026-0032 | 2026-03-09 | 건조동 | D03 건조기 | 절차 해석 차이로 조건 설정 상이 |  | CAPA-26-016 | 일탈보고서_DV-2026-0032_초안_가상.docx
DV-2026-0033 | 2026-03-16 | 건조동 | D-01 건조기 | 공정 조건 유지 못함 |  |  | 일탈보고서_DV-2026-0033_초안_가상.docx
DV-2026-0034 | 2026-03-16 | 유틸리티동 | W01 정제수설비 | 유틸리티 공급 조건 이탈 |  | CAPA-26-017 | 일탈보고서_DV-2026-0034_초안_가상.docx
DV-2026-0035 | 2026-03-16 | 시험실동 | HPLC H-01 | 공정 조건 유지 못함 | 펌프 성능 저하
DV-2026-0036 | 2026-03-19 | 합성동 | R-01 반응기 | 작업 방법이 담당자마다 다름 | 작업지침 미비 | CAPA-26-018
DV-2026-0037 | 2026-03-23 | 합성동 | R-03 반응기 | 작업 방법이 담당자마다 다름 |  | CAPA-26-019 | 일탈보고서_DV-2026-0037_초안_가상.docx
DV-2026-0038 | 2026-03-31 | 포장동 | L01 라벨기 | 작업 순서 오류로 공정 일시 중단 | Human error - 설정값 입력 착오
DV-2026-0039 | 2026-03-31 | 정제동 | 원심분리기C-01 | 확인 단계 생략 발견 | 작업자 실수 - 확인 단계 누락 | CAPA-26-021
DV-2026-0040 | 2026-03-31 | 합성동 | R-02 반응기 | 확인 단계 생략 발견 | 작업자 실수 - 확인 단계 누락 | CAPA-26-022
DV-2026-0041 | 2026-04-01 | 창고동 | WH02 제품창고 | 투입 원료 규격 일부 이탈 |  | CAPA-26-020 | 일탈보고서_DV-2026-0041_초안_가상.docx
DV-2026-0042 | 2026-04-03 | 시험실동 | G-01 GC | 작업 순서 오류로 공정 일시 중단 | 작업자 실수 - 확인 단계 누락 | CAPA-26-023
DV-2026-0043 | 2026-04-06 | 합성동 | 반응기R-04 | 공급 로트 변경 후 수율 변동 | 자재 불량 (라벨 롤)
DV-2026-0044 | 2026-04-06 | 시험실동 | HPLC H-01 | 작업 순서 오류로 공정 일시 중단 | 작업자 부주의로 조작 순서 착오 | CAPA-26-025
DV-2026-0045 | 2026-04-06 | 합성동 | R02 반응기 | 공급 로트 변경 후 수율 변동 | 포장재 치수 공차 초과 | CAPA-26-024
DV-2026-0046 | 2026-04-13 | 포장동 | P01 충전기 | 절차 해석 차이로 조건 설정 상이 | 작업지침 미비 | CAPA-26-026
DV-2026-0047 | 2026-04-23 | 포장동 | L-01 라벨기 | 투입 원료 규격 일부 이탈 | 자재 불량 (라벨 롤) | CAPA-26-027
DV-2026-0048 | 2026-04-28 | 정제동 | 필터프레스F-01 | 공정 조건 유지 못함 | 베어링 마모 및 이상 진동 | CAPA-26-028
DV-2026-0049 | 2026-05-04 | 창고동 | WH01 원료창고 | 작업 방법이 담당자마다 다름 | 절차서와 현장 작업 순서 불일치 | CAPA-26-029
DV-2026-0050 | 2026-05-07 | 시험실동 | H-03 HPLC | 공정 조건 유지 못함 | 밸브 작동 불량 | CAPA-26-030
DV-2026-0051 | 2026-05-11 | 건조동 | 건조기D-01 | 기록 오기 발견 | 기록서 서명 누락
DV-2026-0052 | 2026-05-13 | 포장동 | P02 충전기 | 기록 오기 발견 | 날짜 기재 오류
DV-2026-0053 | 2026-05-13 | 합성동 | R03 반응기 | 서명·날짜 불일치 발견 | 날짜 기재 오류
DV-2026-0054 | 2026-05-22 | 분쇄동 | S01 체 | 공정 조건 유지 못함 | 센서 고장
DV-2026-0055 | 2026-05-25 | 시험실동 | H-02 HPLC | 시험 결과 규격 이탈(OOS) 의심 | 표준액 조제 오류 | CAPA-26-031
DV-2026-0056 | 2026-05-25 | 시험실동 | G-01 GC | 기록 누락 발견 | 기록서 서명 누락
DV-2026-0057 | 2026-05-28 | 합성동 | R01 반응기 | 서명·날짜 불일치 발견 | 기록서 서명 누락 | CAPA-26-032
DV-2026-0058 | 2026-05-29 | 포장동 | 충전기P-02 | 공정 조건 유지 못함 | 부품 노후로 인한 오작동
DV-2026-0059 | 2026-06-04 | 창고동 | 원료창고WH-01 | 기록 누락 발견 | 배치기록서 페이지 누락
DV-2026-0060 | 2026-06-05 | 건조동 | D03 건조기 | 서명·날짜 불일치 발견 | 로그북 미기입 | CAPA-26-033
DV-2026-0061 | 2026-06-08 | 합성동 | R-04 반응기 | 공정 중 환경 조건 이탈 | 정제수 전도도 상승 | CAPA-26-034
DV-2026-0062 | 2026-06-08 | 시험실동 | 수분측정기K-01 | 이상 소음·진동 발생 | 부품 노후로 인한 오작동
DV-2026-0063 | 2026-06-11 | 시험실동 | K-01 수분측정기 | 재시험 필요 판정 | 시험법 설명 불명확
DV-2026-0064 | 2026-06-15 | 합성동 | R-03 반응기 | 작업 방법이 담당자마다 다름 | 작업지침 미비 | CAPA-26-035
DV-2026-0065 | 2026-06-19 | 건조동 | D-02 건조기 | 절차에 없는 작업 발생 |  | CAPA-26-036 | 일탈보고서_DV-2026-0065_초안_가상.docx
DV-2026-0066 | 2026-06-19 | 합성동 | 반응기R-03 | 조작 착오로 설정값 이탈 | Human error - 설정값 입력 착오
DV-2026-0067 | 2026-06-22 | 포장동 | P01 충전기 | 기록 누락 발견 | 로그북 미기입
DV-2026-0068 | 2026-06-23 | 정제동 | C-01 원심분리기 | 기록 누락 발견 | 기록서 서명 누락 | CAPA-26-038
DV-2026-0069 | 2026-06-24 | 정제동 | C02 원심분리기 | 공정 조건 유지 못함 | 부품 노후로 인한 오작동 | CAPA-26-037
DV-2026-0070 | 2026-06-25 | 시험실동 | HPLC H-03 | 조작 착오로 설정값 이탈 | Human error - 설정값 입력 착오
DV-2026-0071 | 2026-06-29 | 유틸리티동 | 공조설비A-01 | 이상 소음·진동 발생 | 베어링 마모 및 이상 진동 | CAPA-26-040
DV-2026-0072 | 2026-07-01 | 합성동 | R-03 반응기 | 공정 조건 유지 못함 | 베어링 마모 및 이상 진동 | CAPA-26-039
DV-2026-0073 | 2026-07-03 | 포장동 | 충전기P-02 | 공급 로트 변경 후 수율 변동 | 입고 원료 수분 높음
DV-2026-0074 | 2026-07-06 | 유틸리티동 | W01 정제수설비 | 이상 소음·진동 발생 | 부품 노후로 인한 오작동
DV-2026-0075 | 2026-07-06 | 포장동 | L01 라벨기 | 기록 누락 발견 |  | CAPA-26-041 | 일탈보고서_DV-2026-0075_초안_가상.docx
DV-2026-0076 | 2026-07-06 | 건조동 | D03 건조기 | 작업 순서 오류로 공정 일시 중단 | 교육 미이수 작업자의 단독 작업 | CAPA-26-042
DV-2026-0077 | 2026-07-09 | 시험실동 | HPLC H-02 | 공정 조건 유지 못함 | 씰 마모
DV-2026-0078 | 2026-07-10 | 포장동 | P-01 충전기 | 자재 외관 불량 발견 | 공급사 규격 변경 미통보 | CAPA-26-044
DV-2026-0079 | 2026-07-10 | 정제동 | F01 필터프레스 | 운전 중 이상 정지 | 펌프 성능 저하 | CAPA-26-043
DV-2026-0080 | 2026-07-13 | 분쇄동 | 분쇄기M-01 | 자재 외관 불량 발견 | 자재 불량 (라벨 롤)
DV-2026-0081 | 2026-07-13 | 창고동 | WH01 원료창고 | 조작 착오로 설정값 이탈 | 교육 미이수 작업자의 단독 작업 | CAPA-26-045
DV-2026-0082 | 2026-07-14 | 유틸리티동 | A01 공조설비 | 모니터링 값 허용 범위 초과 |  | CAPA-26-046 | 일탈보고서_DV-2026-0082_초안_가상.docx
DV-2026-0083 | 2026-07-14 | 건조동 | D-01 건조기 | 유틸리티 공급 조건 이탈 | 냉각수 온도 불안정
DV-2026-0084 | 2026-07-17 | 창고동 | WH-01 원료창고 | 공정 중 환경 조건 이탈 | 청정실 차압 이탈
DV-2026-0085 | 2026-07-17 | 시험실동 | HPLC H-02 | 시험 결과 규격 이탈(OOS) 의심 | 기기 점검 누락 (시험실) | CAPA-26-047
DV-2026-0086 | 2026-07-20 | 합성동 | R04 반응기 | 작업 방법이 담당자마다 다름 | 절차서 문구 불명확 (해석 차이) | CAPA-26-048
DV-2026-0087 | 2026-07-20 | 창고동 | WH-02 제품창고 | 기록 오기 발견 | 배치기록서 페이지 누락
DV-2026-0088 | 2026-07-22 | 포장동 | P-02 충전기 | 작업 방법이 담당자마다 다름 | SOP 개정 누락 - 변경 내용 미반영
DV-2026-0089 | 2026-07-23 | 합성동 | 반응기R-02 | 공정 조건 유지 못함 | 펌프 성능 저하
DV-2026-0090 | 2026-07-23 | 정제동 | 원심분리기C-02 | 기록 누락 발견 | 날짜 기재 오류
DV-2026-0091 | 2026-07-24 | 포장동 | 충전기P-01 | 공정 조건 유지 못함 | 베어링 마모 및 이상 진동 | CAPA-26-049
DV-2026-0092 | 2026-07-27 | 합성동 | R03 반응기 | 공정 중 환경 조건 이탈 | 냉각수 온도 불안정 | CAPA-26-050
DV-2026-0093 | 2026-07-27 | 분쇄동 | S-01 체 | 자재 외관 불량 발견 | 입고 원료 수분 높음 | CAPA-26-051
DV-2026-0094 | 2026-07-28 | 분쇄동 | M-01 분쇄기 | 운전 중 이상 정지 | 씰 마모
DV-2026-0095 | 2026-08-03 | 건조동 | 건조기D-03 | 공정 조건 유지 못함 | 씰 마모
DV-2026-0096 | 2026-08-03 | 유틸리티동 | W-01 정제수설비 | 절차에 없는 작업 발생 | 절차서 문구 불명확 (해석 차이) | CAPA-26-053
DV-2026-0097 | 2026-08-03 | 합성동 | R-04 반응기 | 조작 착오로 설정값 이탈 | 작업자 실수 - 확인 단계 누락 | CAPA-26-054
DV-2026-0098 | 2026-08-04 | 시험실동 | G01 GC | 재시험 필요 판정 | 표준액 조제 오류 | CAPA-26-052
DV-2026-0099 | 2026-08-10 | 합성동 | R-04 반응기 | 공정 조건 유지 못함 | 밸브 작동 불량
DV-2026-0100 | 2026-08-10 | 합성동 | R-04 반응기 | 자재 외관 불량 발견 | 포장재 치수 공차 초과 | CAPA-26-055
DV-2026-0101 | 2026-08-11 | 정제동 | F-01 필터프레스 | 기록 누락 발견 | 배치기록서 페이지 누락
DV-2026-0102 | 2026-08-17 | 창고동 | WH02 제품창고 | 작업 순서 오류로 공정 일시 중단 | Human error - 설정값 입력 착오 | CAPA-26-056
DV-2026-0103 | 2026-08-20 | 시험실동 | HPLC H-01 | 시험 결과 재현 안 됨 | 표준액 조제 오류
DV-2026-0104 | 2026-08-24 | 유틸리티동 | CW-01 냉각수설비 | 공정 중 환경 조건 이탈 | 냉각수 온도 불안정
DV-2026-0105 | 2026-08-24 | 건조동 | 건조기D-03 | 유틸리티 공급 조건 이탈 | 진공도 저하 (유틸리티 공급 문제)
DV-2026-0106 | 2026-08-28 | 분쇄동 | 분쇄기M-01 | 작업 순서 오류로 공정 일시 중단 | 조작 오류 (작업자 숙련도 부족) | CAPA-26-058
DV-2026-0107 | 2026-09-01 | 창고동 | WH-02 제품창고 | 공정 중 환경 조건 이탈 | 진공도 저하 (유틸리티 공급 문제)
DV-2026-0108 | 2026-09-01 | 건조동 | D-02 건조기 | 서명·날짜 불일치 발견 | 기록 오기 후 정정 절차 미준수 | CAPA-26-059
DV-2026-0109 | 2026-09-02 | 합성동 | R-04 반응기 | 기록 누락 발견 | 날짜 기재 오류
DV-2026-0110 | 2026-09-04 | 시험실동 | HPLC H-03 | 시험 결과 규격 이탈(OOS) 의심 | 기기 점검 누락 (시험실)
DV-2026-0111 | 2026-09-08 | 포장동 | L-01 라벨기 | 운전 중 이상 정지 | 베어링 마모 및 이상 진동 | CAPA-26-060
DV-2026-0112 | 2026-09-09 | 건조동 | D-01 건조기 | 확인 단계 생략 발견 | 작업자 실수 - 확인 단계 누락 | CAPA-26-061
DV-2026-0113 | 2026-09-10 | 시험실동 | K-01 수분측정기 | 서명·날짜 불일치 발견 |  | CAPA-26-062 | 일탈보고서_DV-2026-0113_초안_가상.docx
DV-2026-0114 | 2026-09-11 | 시험실동 | H-02 HPLC | 기록 누락 발견 | 기록서 서명 누락
DV-2026-0115 | 2026-09-15 | 시험실동 | H-02 HPLC | 시험 결과 재현 안 됨 | 시험법 설명 불명확 | CAPA-26-064
DV-2026-0116 | 2026-09-16 | 정제동 | C-01 원심분리기 | 절차 해석 차이로 조건 설정 상이 | 작업지침 미비 | CAPA-26-063
DV-2026-0117 | 2026-09-21 | 포장동 | L-01 라벨기 | 절차 해석 차이로 조건 설정 상이 | SOP 개정 누락 - 변경 내용 미반영
DV-2026-0118 | 2026-09-21 | 정제동 | C-02 원심분리기 | 절차 해석 차이로 조건 설정 상이 | 절차서 문구 불명확 (해석 차이) | CAPA-26-065
DV-2026-0119 | 2026-09-21 | 건조동 | D02 건조기 | 운전 중 이상 정지 | 밸브 작동 불량
DV-2026-0120 | 2026-09-21 | 시험실동 | H02 HPLC | 작업 순서 오류로 공정 일시 중단 | 작업자 실수 - 확인 단계 누락
DV-2026-0121 | 2026-09-22 | 정제동 | 필터프레스F-01 | 절차에 없는 작업 발생 | SOP 개정 누락 - 변경 내용 미반영
DV-2026-0122 | 2026-09-28 | 건조동 | D02 건조기 | 모니터링 값 허용 범위 초과 | 냉각수 온도 불안정
DV-2026-0123 | 2026-09-29 | 합성동 | R02 반응기 | 서명·날짜 불일치 발견 | 배치기록서 페이지 누락
DV-2026-0124 | 2026-09-29 | 건조동 | D02 건조기 | 조작 착오로 설정값 이탈 |  | CAPA-26-066 | 일탈보고서_DV-2026-0124_초안_가상.docx
DV-2026-0125 | 2026-09-30 | 합성동 | R01 반응기 | 유틸리티 공급 조건 이탈 | 냉각수 온도 불안정
DV-2026-0126 | 2026-09-30 | 포장동 | 충전기P-02 | 작업 순서 오류로 공정 일시 중단 | 작업자 실수 - 확인 단계 누락
DV-2026-0127 | 2026-10-02 | 유틸리티동 | 냉각수설비CW-01 | 절차 해석 차이로 조건 설정 상이 | 절차서와 현장 작업 순서 불일치 | CAPA-26-067
DV-2026-0128 | 2026-10-02 | 포장동 | P01 충전기 | 작업 순서 오류로 공정 일시 중단 | 작업자 실수 - 확인 단계 누락
DV-2026-0129 | 2026-10-05 | 유틸리티동 | 냉각수설비CW-01 | 운전 중 이상 정지 | 부품 노후로 인한 오작동 | CAPA-26-069
DV-2026-0130 | 2026-10-05 | 합성동 | R02 반응기 | 작업 방법이 담당자마다 다름 | 작업지침 미비 | CAPA-26-068
DV-2026-0131 | 2026-10-05 | 시험실동 | K-01 수분측정기 | 조작 착오로 설정값 이탈 | 교육 미이수 작업자의 단독 작업
DV-2026-0132 | 2026-10-07 | 합성동 | 반응기R-01 | 작업 순서 오류로 공정 일시 중단 | 교육 미이수 작업자의 단독 작업 | CAPA-26-071
DV-2026-0133 | 2026-10-07 | 시험실동 | H03 HPLC | 서명·날짜 불일치 발견 | 날짜 기재 오류
DV-2026-0134 | 2026-10-09 | 창고동 | 원료창고WH-01 | 투입 원료 규격 일부 이탈 | 포장재 치수 공차 초과 | CAPA-26-070
DV-2026-0135 | 2026-10-12 | 정제동 | 필터프레스F-01 | 작업 순서 오류로 공정 일시 중단 | 작업자 실수 - 확인 단계 누락
DV-2026-0136 | 2026-10-12 | 시험실동 | G01 GC | 이상 소음·진동 발생 | 펌프 성능 저하
DV-2026-0137 | 2026-10-13 | 합성동 | 반응기R-03 | 투입 원료 규격 일부 이탈 | 공급사 규격 변경 미통보
DV-2026-0138 | 2026-10-15 | 건조동 | 건조기D-02 | 건조 온도 상한 초과 (최고 68℃) | 조사 중 (원인 후보 4건 - 확정 전) |  | 일탈보고서_DV-2026-0138_초안_가상.docx
DV-2026-0139 | 2026-10-16 | 건조동 | 건조기D-01 | 작업 방법이 담당자마다 다름 | 절차서 문구 불명확 (해석 차이)
DV-2026-0140 | 2026-10-19 | 건조동 | D-03 건조기 | 절차 해석 차이로 조건 설정 상이 | SOP에 해당 단계 기재 없음 | CAPA-26-072
DV-2026-0141 | 2026-10-19 | 창고동 | WH-02 제품창고 | 절차에 없는 작업 발생 | 절차서 문구 불명확 (해석 차이) | CAPA-26-073
DV-2026-0142 | 2026-10-20 | 유틸리티동 | A01 공조설비 | 작업 방법이 담당자마다 다름 | 작업지침 미비
DV-2026-0143 | 2026-10-22 | 유틸리티동 | 정제수설비W-01 | 공정 중 환경 조건 이탈 | 조사 중
DV-2026-0144 | 2026-10-23 | 합성동 | R-04 반응기 | 확인 단계 생략 발견 | 조사 중
DV-2026-0145 | 2026-10-26 | 정제동 | C-02 원심분리기 | 확인 단계 생략 발견 | 작업자 실수 - 확인 단계 누락 | CAPA-26-075
DV-2026-0146 | 2026-10-27 | 정제동 | C-01 원심분리기 | 공정 조건 유지 못함 | 밸브 작동 불량 | CAPA-26-074
DV-2026-0147 | 2026-10-28 | 포장동 | P02 충전기 | 기록 오기 발견 | 조사 중
DV-2026-0148 | 2026-10-28 | 합성동 | R-03 반응기 | 이상 소음·진동 발생 | 조사 중
DV-2026-0149 | 2026-10-29 | 건조동 | D-01 건조기 | 이상 소음·진동 발생 | 펌프 성능 저하
DV-2026-0150 | 2026-10-30 | 창고동 | WH-02 제품창고 | 서명·날짜 불일치 발견 | 조사 중