## 원인유형별 재발표
원인 유형 | 일탈 건수 | 재발 건수 | 재발 비율(%) | 가장 자주 반복된 설비
작업자 실수 | 67 | 11 | 16.4 | 충전기 P-01 (10건)
절차(SOP) 미비 | 62 | 13 | 21 | 반응기 R-03 (6건)
설비 마모·고장 | 71 | 14 | 19.7 | 건조기 D-01 (8건)
원료·자재 변동 | 28 | 3 | 10.7 | 체 S-01 (2건)
환경·유틸리티 | 36 | 7 | 19.4 | 정제수설비 W-01 (6건)
시험·분석 오류 | 19 | 6 | 31.6 | HPLC H-02 (7건)
기록·문서 누락 | 53 | 6 | 11.3 | 원료창고 WH-01 (5건)
합계 (원인 확정 건) | 336 | 60 | 17.9 | 원인 미확정 6건 별도

## 재발 묶음
설비 | 원인 유형 | 반복 건수 | 처음 난 날
충전기 P-01 | 작업자 실수 | 10 | 2024-02-19
건조기 D-01 | 설비 마모·고장 | 8 | 2024-12-09
HPLC H-02 | 시험·분석 오류 | 7 | 2025-06-18
정제수설비 W-01 | 환경·유틸리티 | 6 | 2024-02-13
반응기 R-03 | 절차(SOP) 미비 | 6 | 2025-04-15
원료창고 WH-01 | 기록·문서 누락 | 5 | 2024-10-25
HPLC H-03 | 설비 마모·고장 | 2 | 2024-01-08
원심분리기 C-01 | 절차(SOP) 미비 | 2 | 2024-01-10
HPLC H-01 | 작업자 실수 | 2 | 2024-01-29
반응기 R-01 | 설비 마모·고장 | 2 | 2024-02-02
체 S-01 | 설비 마모·고장 | 2 | 2024-03-04
공조설비 A-01 | 설비 마모·고장 | 2 | 2024-04-02
반응기 R-03 | 설비 마모·고장 | 2 | 2024-04-12
분쇄기 M-01 | 설비 마모·고장 | 2 | 2024-04-22
체 S-01 | 원료·자재 변동 | 2 | 2024-04-25
원심분리기 C-02 | 절차(SOP) 미비 | 2 | 2024-04-29
충전기 P-01 | 절차(SOP) 미비 | 2 | 2024-04-29
반응기 R-04 | 절차(SOP) 미비 | 2 | 2024-04-29
반응기 R-01 | 환경·유틸리티 | 2 | 2024-04-29
냉각수설비 CW-01 | 절차(SOP) 미비 | 2 | 2024-06-10
충전기 P-01 | 원료·자재 변동 | 2 | 2024-08-01
원심분리기 C-01 | 기록·문서 누락 | 2 | 2024-08-29
라벨기 L-01 | 절차(SOP) 미비 | 2 | 2024-09-30
공조설비 A-01 | 환경·유틸리티 | 2 | 2024-10-01
필터프레스 F-01 | 절차(SOP) 미비 | 2 | 2024-10-31
제품창고 WH-02 | 절차(SOP) 미비 | 2 | 2024-11-14
라벨기 L-01 | 작업자 실수 | 2 | 2025-04-07
건조기 D-02 | 기록·문서 누락 | 2 | 2025-04-07
필터프레스 F-01 | 설비 마모·고장 | 2 | 2025-05-15
반응기 R-04 | 원료·자재 변동 | 2 | 2026-04-06

## 효과 없던 CAPA
CAPA번호 | 연결 일탈 | 설비 | 원인 유형 | 조치 유형 | 완료일 | 대장의 효과성 확인 | 다시 난 일탈
CAPA-24-004 | DV-2024-0009 | P-01 | 작업자 실수 | 교육 재실시 | 2024-04-05 | 유효 | DV-2024-0022 (2024-04-16); DV-2024-0037 (2024-06-03); DV-2024-0051 (2024-08-14)
CAPA-24-006 | DV-2024-0012 | S-01 | 설비 마모·고장 | 부품 교체 | 2024-05-30 | 유효 | DV-2024-0046 (2024-07-22)
CAPA-24-011 | DV-2024-0020 | R-03 | 설비 마모·고장 | 예방정비 주기 단축 | 2024-05-16 | 유효 | DV-2024-0050 (2024-08-08)
CAPA-24-012 | DV-2024-0022 | P-01 | 작업자 실수 | 교육 재실시 | 2024-06-10 | (비어 있음) | DV-2024-0051 (2024-08-14); DV-2024-0072 (2024-10-08)
CAPA-24-013 | DV-2024-0023 | M-01 | 설비 마모·고장 | 예방정비 주기 단축 | 2024-06-18 | 유효 | DV-2024-0047 (2024-07-31)
CAPA-24-014 | DV-2024-0024 | S-01 | 원료·자재 변동 | 입고 검사 강화 | 2024-06-24 | 유효 | DV-2024-0060 (2024-09-18)
CAPA-24-015 | DV-2024-0025 | C-02 | 절차(SOP) 미비 | 인수인계 양식 추가 | 2024-07-16 | 유효 | DV-2024-0053 (2024-08-26)
CAPA-24-016 | DV-2024-0026 | P-01 | 절차(SOP) 미비 | SOP 개정 | 2024-06-21 | 유효 | DV-2024-0054 (2024-08-26)
CAPA-24-017 | DV-2024-0027 | R-04 | 절차(SOP) 미비 | SOP 개정 | 2024-06-20 | 유효 | DV-2024-0057 (2024-09-11)
CAPA-24-018 | DV-2024-0028 | R-01 | 환경·유틸리티 | 알람 기준 조정 | 2024-06-10 | 유효 | DV-2024-0042 (2024-07-09)
CAPA-24-032 | DV-2024-0050 | R-03 | 설비 마모·고장 | 부품 교체 | 2024-11-06 | 유효 | DV-2025-0026 (2025-04-07)
CAPA-24-033 | DV-2024-0051 | P-01 | 작업자 실수 | 교육 재실시 | 2024-10-07 | 유효 | DV-2024-0072 (2024-10-08); DV-2025-0004 (2025-01-20)
CAPA-24-037 | DV-2024-0055 | C-01 | 기록·문서 누락 | 이중 확인 도입 | 2024-11-20 | (비어 있음) | DV-2025-0012 (2025-02-11)
CAPA-24-044 | DV-2024-0063 | K-01 | 시험·분석 오류 | 표준품 관리 강화 | 2024-11-29 | 유효 | DV-2025-0042 (2025-05-27)
CAPA-24-045 | DV-2024-0062 | H-01 | 작업자 실수 | 교육 재실시 | 2024-11-11 | 유효 | DV-2025-0006 (2025-01-22)
CAPA-24-050 | DV-2024-0070 | H-03 | 설비 마모·고장 | 설비 개선(교체) | 2024-12-06 | 유효 | DV-2024-0088 (2024-12-25)
CAPA-24-051 | DV-2024-0072 | P-01 | 작업자 실수 | 교육 재실시 | 2024-12-02 | 유효 | DV-2025-0004 (2025-01-20); DV-2025-0033 (2025-04-28)
CAPA-24-053 | DV-2024-0073 | WH-01 | 기록·문서 누락 | 기록양식 개정 | 2024-12-05 | 유효 | DV-2025-0003 (2025-01-07); DV-2025-0016 (2025-03-03); DV-2025-0034 (2025-05-05)
CAPA-24-054 | DV-2024-0074 | F-01 | 절차(SOP) 미비 | SOP 개정 | 2025-01-06 | 무효 | DV-2025-0018 (2025-03-10)
CAPA-24-055 | DV-2024-0077 | WH-02 | 절차(SOP) 미비 | SOP 개정 | 2024-12-16 | 유효 | DV-2025-0001 (2025-01-02)
CAPA-24-057 | DV-2024-0079 | R-01 | 설비 마모·고장 | 예방정비 주기 단축 | 2025-01-17 | (비어 있음) | DV-2025-0005 (2025-01-20)
CAPA-24-058 | DV-2024-0081 | D-01 | 설비 마모·고장 | 부품 교체 | 2025-01-10 | 유효 | DV-2025-0013 (2025-02-24); DV-2025-0024 (2025-04-07); DV-2025-0054 (2025-07-09)
CAPA-25-002 | DV-2025-0003 | WH-01 | 기록·문서 누락 | 이중 확인 도입 | 2025-02-12 | 유효 | DV-2025-0016 (2025-03-03); DV-2025-0034 (2025-05-05); DV-2025-0060 (2025-07-28)
CAPA-25-003 | DV-2025-0004 | P-01 | 작업자 실수 | 교육 재실시 | 2025-02-17 | 유효 | DV-2025-0033 (2025-04-28); DV-2025-0065 (2025-08-06)
CAPA-25-006 | DV-2025-0009 | W-01 | 환경·유틸리티 | 설비 개선(교체) | 2025-03-24 | 유효 | DV-2025-0031 (2025-04-23); DV-2025-0063 (2025-07-30)
CAPA-25-008 | DV-2025-0013 | D-01 | 설비 마모·고장 | 부품 교체 | 2025-03-24 | 유효 | DV-2025-0024 (2025-04-07); DV-2025-0054 (2025-07-09); DV-2025-0073 (2025-09-01)
CAPA-25-009 | DV-2025-0016 | WH-01 | 기록·문서 누락 | 교육 재실시 | 2025-04-11 | 유효 | DV-2025-0034 (2025-05-05); DV-2025-0060 (2025-07-28)
CAPA-25-015 | DV-2025-0027 | D-02 | 기록·문서 누락 | 기록양식 개정 | 2025-07-07 | 유효 | DV-2025-0079 (2025-09-16)
CAPA-25-017 | DV-2025-0024 | D-01 | 설비 마모·고장 | 부품 교체 | 2025-05-15 | 유효 | DV-2025-0054 (2025-07-09); DV-2025-0073 (2025-09-01); DV-2025-0089 (2025-11-03)
CAPA-25-018 | DV-2025-0025 | L-01 | 작업자 실수 | 교육 재실시 | 2025-05-12 | 유효 | DV-2025-0062 (2025-07-28)
CAPA-25-019 | DV-2025-0030 | R-03 | 절차(SOP) 미비 | SOP 개정 | 2025-06-09 | (비어 있음) | DV-2025-0053 (2025-07-08); DV-2025-0068 (2025-08-18); DV-2025-0100 (2025-12-04)
CAPA-25-020 | DV-2025-0031 | W-01 | 환경·유틸리티 | 알람 기준 조정 | 2025-06-04 | 유효 | DV-2025-0063 (2025-07-30); DV-2025-0083 (2025-10-13)
CAPA-25-021 | DV-2025-0033 | P-01 | 작업자 실수 | 점검표 추가 | 2025-06-06 | 유효 | DV-2025-0065 (2025-08-06); DV-2025-0090 (2025-11-03)
CAPA-25-022 | DV-2025-0034 | WH-01 | 기록·문서 누락 | 교육 재실시 | 2025-06-09 | 유효 | DV-2025-0060 (2025-07-28)
CAPA-25-026 | DV-2025-0047 | K-01 | 기록·문서 누락 | 기록양식 개정 | 2025-08-21 | 무효 | DV-2026-0008 (2026-01-16)
CAPA-25-028 | DV-2025-0053 | R-03 | 절차(SOP) 미비 | SOP 개정 | 2025-08-26 | 유효 | DV-2025-0100 (2025-12-04)
CAPA-25-034 | DV-2025-0063 | W-01 | 환경·유틸리티 | 환경 모니터링 강화 | 2025-08-29 | 무효 | DV-2025-0083 (2025-10-13); DV-2026-0015 (2026-02-02)
CAPA-25-035 | DV-2025-0065 | P-01 | 작업자 실수 | 점검표 추가 | 2025-09-04 | 유효 | DV-2025-0090 (2025-11-03); DV-2026-0005 (2026-01-08)
CAPA-25-041 | DV-2025-0068 | R-03 | 절차(SOP) 미비 | 인수인계 양식 추가 | 2025-09-18 | 유효 | DV-2025-0100 (2025-12-04)
CAPA-25-042 | DV-2025-0073 | D-01 | 설비 마모·고장 | 예방정비 주기 단축 | 2025-10-07 | 유효 | DV-2025-0089 (2025-11-03); DV-2026-0009 (2026-01-19); DV-2026-0033 (2026-03-16)
CAPA-25-046 | DV-2025-0083 | W-01 | 환경·유틸리티 | 환경 모니터링 강화 | 2025-11-07 | 유효 | DV-2026-0015 (2026-02-02); DV-2026-0034 (2026-03-16)
CAPA-25-048 | DV-2025-0089 | D-01 | 설비 마모·고장 | 예방정비 주기 단축 | 2025-12-08 | 유효 | DV-2026-0009 (2026-01-19); DV-2026-0033 (2026-03-16)
CAPA-25-049 | DV-2025-0090 | P-01 | 작업자 실수 | 점검표 추가 | 2025-12-29 | 유효 | DV-2026-0005 (2026-01-08)
CAPA-25-050 | DV-2025-0093 | H-02 | 시험·분석 오류 | 시험법 개정 | 2025-12-11 | 유효 | DV-2026-0017 (2026-02-09); DV-2026-0055 (2026-05-25)
CAPA-25-052 | DV-2025-0100 | R-03 | 절차(SOP) 미비 | SOP 개정 | 2026-01-05 | 유효 | DV-2026-0037 (2026-03-23); DV-2026-0064 (2026-06-15)
CAPA-26-005 | DV-2026-0008 | K-01 | 기록·문서 누락 | 교육 재실시 | 2026-03-30 | 유효 | DV-2026-0113 (2026-09-10)
CAPA-26-006 | DV-2026-0009 | D-01 | 설비 마모·고장 | 예방정비 주기 단축 | 2026-02-23 | 유효 | DV-2026-0033 (2026-03-16)
CAPA-26-008 | DV-2026-0013 | H-02 | 기록·문서 누락 | 이중 확인 도입 | 2026-04-07 | 유효 | DV-2026-0114 (2026-09-11)
CAPA-26-010 | DV-2026-0016 | F-01 | 절차(SOP) 미비 | SOP 개정 | 2026-04-06 | (비어 있음) | DV-2026-0121 (2026-09-22)
CAPA-26-011 | DV-2026-0017 | H-02 | 시험·분석 오류 | 시험법 개정 | 2026-03-23 | 유효 | DV-2026-0055 (2026-05-25); DV-2026-0085 (2026-07-17); DV-2026-0115 (2026-09-15)
CAPA-26-014 | DV-2026-0026 | D-01 | 절차(SOP) 미비 | SOP 개정 | 2026-04-27 | 유효 | DV-2026-0139 (2026-10-16)

## 확인 필요
구분 | 번호 | 내용
원인 미확정 | DV-2026-0138 | 조사 중 - 재발 계산에서 뺌
원인 미확정 | DV-2026-0143 | 조사 중 - 재발 계산에서 뺌
원인 미확정 | DV-2026-0144 | 조사 중 - 재발 계산에서 뺌
원인 미확정 | DV-2026-0147 | 조사 중 - 재발 계산에서 뺌
원인 미확정 | DV-2026-0148 | 조사 중 - 재발 계산에서 뺌
원인 미확정 | DV-2026-0150 | 조사 중 - 재발 계산에서 뺌
관찰 중 CAPA | CAPA-26-012 | 완료일 2026-05-11 - 180일이 안 지나 판정 보류
관찰 중 CAPA | CAPA-26-015 | 완료일 2026-05-18 - 180일이 안 지나 판정 보류
관찰 중 CAPA | CAPA-26-016 | 완료일 2026-06-08 - 180일이 안 지나 판정 보류
관찰 중 CAPA 모두 45건 (위는 3건만 표시)